## RESUMEN
RESUMEN DE METRADOS - BLOQUE 2
CREACION DEL SERVICIO DE ACCESIBILIDAD A LA ADQUISICIÓN DE PRODUCTOS DE PRIMERA NECESIDAD EN EL MERCADO DE ABASTOS DEL CENTRO POBLADO SEMI-RURAL PACHACUTEC GRUPO ZONAL N.º 12 ZONA B,
ITEM | DESCRIPCION | UNIDAD | METRADO
N° Veces
07 | ESTRUCTURAS
07.01 | MOVIMIENTO DE TIERRAS
07.01.01 | EXCAVACION MANUAL DE ZANJAS Y ZAPATAS | M3 | 1107.9
07.01.03 | RELLENO COMPACTADO CON MATERIAL PROPIO 7.0HP | M3 | 738.6
07.01.04 | ELIMINACION DE MATERIAL EXCEDENTE C/EQUIPO | M3 | 369.3
07.02 | OBRAS DE CONCRETO SIMPLE
07.02.01 | CONCRETO PARA CIMIENTOS CICLOPEO 1:10 + 30% P.G. | M3 | 38.34
07.02.02 | CONCRETO PARA SOLADOS E=0.10m C:H, 1:12 | M2 | 210
07.02.03 | CONCRETO PARA SOBRECIMIENTOS CICLOPEO 1:8 + 25% P.M. | M3 | 9.585
07.02.04 | ENCOFRADO Y DESENCOFRADO NORMAL PARA SOBRECIMIENTO | M2 | 76.68
07.02.05 | CONCRETO PARA FALSO PISO E=4" MEZCLA 1:8 C:H | M2 | 152.51
07.03 | OBRAS DE CONCRETO ARMADO |  | 0
07.03.01 | PRIMER NIVEL
07.03.01.01 | ZAPATAS
07.03.01.01.01 | CONCRETO f'c=210Kg/cm2 PARA ZAPATAS | M3 | 126
07.03.01.01.02 | ENCOFRADO Y DESENCOFRADO NORMAL PARA ZAPATAS | M2 | 171.6
07.03.01.01.03 | ACERO GRADO 60, EN ZAPATAS | KG | 4350
07.03.01.02 | MUROS DE CONTENCION
07.03.01.02.01 | CONCRETO f'c=210Kg/cm2 PARA MUROS DE CONTENCION | M3 | 165.6
07.03.01.02.02 | ENCOFRADO Y DESENCOFRADO NORMAL PARA MUROS DE CONTENCION | M2 | 352
07.03.01.02.03 | ACERO GRADO 60, EN MUROS DE CONTENCION | KG | 7260
07.03.01.03 | COLUMNAS
07.03.01.03.01 | CONCRETO f'c=210Kg/cm2 PARA COLUMNAS | M3 | 17
07.03.01.03.02 | ENCOFRADO Y DESENCOFRADO NORMAL PARA COLUMNAS | M2 | 439.04
07.03.01.03.03 | ACERO GRADO 60, EN COLUMNAS | KG | 5370.2
07.03.01.04 | VIGAS
07.03.01.04.01 | CONCRETO f'c=210Kg/cm2 PARA VIGAS | M3 | 18.54
07.03.01.04.02 | ENCOFRADO Y DESENCOFRADO NORMAL PARA VIGAS | M2 | 161.64
07.03.01.04.03 | ACERO GRADO 60, EN VIGAS | KG | 2337.67
07.03.01.05 | LOSAS
07.03.01.05.01 | LOSAS ALIGERADAS
07.03.01.05.01.01 | CONCRETO f'c=210Kg/cm2 PARA LOSAS ALIGERADAS | M3 | 15.32
07.03.01.05.01.02 | ENCOFRADO Y DESENCOFRADO NORMAL PARA LOSAS ALIGERADAS | M2 | 175.14
07.03.01.05.01.03 | LADRILLO PARA LOSA ALIGERADA 0.20x0.30x0.30m | Und | 6669.4
07.03.01.05.01.04 | ACERO GRADO 60, EN LOSAS ALIGERADAS | KG | 5210.48
07.03.01.06 | ESCALERAS
07.03.01.06.01 | CONCRETO f'c=210Kg/cm2 PARA ESCALERAS | M3 | 4.84
07.03.01.06.02 | ENCOFRADO Y DESENCOFRADO NORMAL PARA ESCALERAS | M2 | 27.82
07.03.01.06.03 | ACERO GRADO 60, EN ESCALERAS | KG | 2933.5
07.03.02 | SEGUNDO NIVEL
07.03.02.01 | COLUMNAS
07.03.02.01.01 | CONCRETO f'c=210Kg/cm2 PARA COLUMNAS | M3 | 20.66
07.03.02.01.02 | ENCOFRADO Y DESENCOFRADO NORMAL PARA COLUMNAS | M2 | 544.32
07.03.02.01.03 | ACERO GRADO 60, EN COLUMNAS | KG | 10740.4
07.03.02.02 | VIGAS
07.03.02.02.01 | CONCRETO f'c=210Kg/cm2 PARA VIGAS | M3 | 41.85
07.03.02.02.02 | ENCOFRADO Y DESENCOFRADO NORMAL PARA VIGAS | M2 | 355.39
07.03.02.02.03 | ACERO GRADO 60, EN VIGAS | KG | 4675.34
07.03.02.03 | LOSAS
07.03.02.03.01 | LOSAS ALIGERADAS
07.03.02.03.01.01 | CONCRETO f'c=210Kg/cm2 PARA LOSAS ALIGERADAS | M3 | 49.33
07.03.02.03.01.02 | ENCOFRADO Y DESENCOFRADO NORMAL PARA LOSAS ALIGERADAS | M2 | 563.74
07.03.02.03.01.03 | LADRILLO PARA LOSA ALIGERADA 0.20x0.30x0.30m | Und | 4695.95
07.03.02.03.01.04 | ACERO GRADO 60, EN LOSAS ALIGERADAS | KG | 10420.96
07.03.02.04 | ESCALERAS
07.03.02.04.01 | CONCRETO f'c=210Kg/cm2 PARA ESCALERAS | M3 | 14.42
07.03.02.04.02 | ENCOFRADO Y DESENCOFRADO NORMAL PARA ESCALERAS | M2 | 12.25
07.03.02.04.03 | ACERO GRADO 60, EN ESCALERAS | KG | 2933.5
07.03.03 | TERCER NIVEL
07.03.03.01 | COLUMNAS
07.03.03.01.01 | CONCRETO f'c=210Kg/cm2 PARA COLUMNAS | M3 | 20.66
07.03.03.01.02 | ENCOFRADO Y DESENCOFRADO NORMAL PARA COLUMNAS | M2 | 544.32
07.03.03.01.03 | ACERO GRADO 60, EN COLUMNAS | KG | 10740.4
07.03.03.02 | VIGAS
07.03.03.02.01 | CONCRETO f'c=210Kg/cm2 PARA VIGAS | M3 | 13.06
07.03.03.02.02 | ENCOFRADO Y DESENCOFRADO NORMAL PARA VIGAS | M2 | 122.63
07.03.03.02.03 | ACERO GRADO 60, EN VIGAS | KG | 4675.35
07.03.03.03 | LOSAS
07.03.03.03.01 | LOSAS ALIGERADAS
07.03.03.03.01.01 | CONCRETO f'c=210Kg/cm2 PARA LOSAS ALIGERADAS | M3 | 49.33
07.03.03.03.01.02 | ENCOFRADO Y DESENCOFRADO NORMAL PARA LOSAS ALIGERADAS | M2 | 563.75
07.03.03.03.01.03 | LADRILLO PARA LOSA ALIGERADA 0.20x0.30x0.30m | Und | 4696.01
07.03.03.03.01.04 | ACERO GRADO 60, EN LOSAS ALIGERADAS | KG | 10420.96
0
08 | ARQUITECTURA |  | 0
08.01 | MUROS Y TABIQUES DE ALBAÑILERIA |  | 0
08.01.01 | MURO DE LADRILLO KK MECANIZADO TIPO IV SOGA, MEZCLA 1:5, E=1.5cm | M2 | 1122.648
08.02 | REVOQUES Y REVESTIMIENTOS |  | 0
08.02.01 | TARRAJEO RAYADO PRIMARIO, MEZCLA 1:5 | M2 | 1532.552
08.02.02 | TARRAJEO EN MUROS INTERIORES E=1.5cm, MEZCLA 1:5 | M2 | 1425.684
08.02.03 | TARRAJEO EN MUROS EXTERIORES E=1.5cm, MEZCLA 1:5 | M2 | 1131.704
08.02.04 | TARRAJEO EN COLUMNAS E=1.5cm, MEZCLA 1:5 | M2 | 1473.12
08.02.05 | TARRAJEO EN VIGAS E=1.5cm, MEZCLA 1:5 | M2 | 639.66
08.02.06 | VESTIDURAS DE DERRAMES E=1.5cm, MEZCLA 1:5 | M | 413.78
08.02.08 | TARRAJEO EN FONDO DE ESCALERAS E=1.5cm, MEZCLA 1:5 | M2 | 40.0675
08.03 | CIELORRASOS |  | 0
08.03.01 | TARRAJEO EN CIELORRASOS E=1.5cm, MEZCLA 1:5 | M2 | 1302.627
08.04 | PISOS Y PAVIMENTOS |  | 0
08.04.01 | CONTRAPISO E=4.8cm, BASE E=3.8cm, MEZCLA 1:5 PASTA 1:2 | M2 | 1302.627
08.05 | PISOS |  | 0
08.05.01 | PISO CERAMICO COLOR GRIS PLATA DE 45x45cm | M2 | 1302.62
08.06 | ZOCALOS Y CONTRAZÓCALOS |  | 0
08.06.01 | ZOCALO CERAMICO COLOR HUESO DE 45x45cm | M2 | 1532.552
08.08 | CARPINTERÍA DE MADERA |  | 0
08.08.01 | PUERTA DE MADERA CONTRAPLACADA | M2 | 17.01
08.09 | CARPINTERÍA METÁLICA Y HERRERÍA |  | 0
08.09.02 | PUERTA DE REJA METALICA | M2 | 44.8
08.09.03 | DIVISION DE MELAMINE Y ESTRUCTURA DE ALUMINIO PARA SERVICIOS HIGIENICOS | M2 | 40.32
08.09.04 | BARANDAS METÁLICAS h=1.00m | M | 71.1
08.09.05 | REJILLA DE VENTILACION | M2 | 1.55
08.09.06 | CELOSIA METALICA ORNAMENTAL | M2 | 50
08.10 | CERRAJERÍA |  | 0
08.10.01 | BISAGRA TIPO CAPUCHINO ALUMINIZADA 31/2" | PZA | 60
08.10.02 | CERRADURA PUERTAS EXTERIORES INC/INSTALACION | PZA | 45
08.10.03 | CERRADURA PUERTAS INTERIORES INC/INSTALACION | PZA | 21
08.10.04 | CERRADURA PARA BAÑOS | PZA | 15
08.11 | VIDRIOS, CRISTALES Y SIMILARES |  | 0
08.11.01 | VENTANAS DE VIDRIO INCOLORO SISTEMA MODUGLAS 6mm | M2 | 156.93
08.11.02 | ESPEJOS | M2 | 8.05
08.12 | PINTURA |  | 0
08.12.01 | PINTURA LATEX 2 MANOS EN CIELORRASO | M2 | 1425.684
08.12.02 | PINTURA LATEX 2 MANOS EN MUROS INTERIORES | M2 | 1425.684
08.12.03 | PINTURA LATEX 2 MANOS EN MUROS EXTERIORES | M2 | 741.572
08.12.04 | PINTURA EN PUERTAS DE MADERA, BARNIZ, 2 MANOS | M2 | 34.02
08.12.06 | PINTURA EN BARANDAS ANTICORROSIVA Y ESMALTE 2 MANOS | M | 71.1
08.13 | VARIOS |  | 0
08.13.01 | MESA DE CONCRETO ACABADO EN CUARZO GRIS PARA OVALIN H=20cm | M2 | 18.594
0
09 | INSTALACIONES SANITARIAS |  | 0
09.01 | APARATOS SANITARIOS Y ACCESORIOS |  | 0
09.01.01 | SUMINISTRO DE APARATOS SANITARIOS |  | 0
09.01.01.01 | INODORO NOVARA FLUX COLOR BLANCO | UND | 12
09.01.01.02 | URINARIO CADET COLOR BLANCO | UND | 6
09.01.01.03 | LAVATORIO OVALIN SONET COLOR BLANCO | UND | 12
09.01.01.04 | LAVATORIO DE PARED COLOR BLANCO | UND | 5
09.01.01.05 | LAVATORIO DE ACERO INOXIDABLE | UND | 12
09.01.02 | SUMINISTRO DE ACCESORIOS |  | 0
09.01.02.01 | DISPENSADOR DE JABON | UND | 10
09.01.02.02 | PAPELERA DE PLASTICO | UND | 11
09.01.03 | INSTALACIÓN DE APARATOS SANITARIOS |  | 0
09.01.03.01 | INSTALACIÓN DE APARATOS SANITARIOS | UND | 47
09.01.04 | INSTALACIÓN DE ACCESORIOS |  | 0
09.01.04.01 | INSTALACIÓN DE ACCESORIOS | UND | 21
09.02 | SISTEMA DE AGUA FRIA |  | 0
09.02.01 | SALIDA DE AGUA FRÍA |  | 0
09.02.01.01 | SALIDA DE AGUA FRÍA - PVC 1/2" | PTO | 21
09.02.01.02 | SALIDA DE AGUA FRIA. - PVC 3/4" | PTO | 13
09.02.01.03 | SALIDA DE AGUA FRIA. - PVC 1 1/2" | PTO | 12
09.02.02 | REDES DE DISTRIBUCIÓN AGUA FRIA |  | 0
09.02.02.01 | TUBERIA PVC CLASE 10 - 1/2" | M | 48.68
09.02.02.02 | TUBERIA PVC CLASE 10 - 3/4" | M | 49.02
09.02.02.03 | TUBERIA PVC CLASE 10 - 1" | M | 13.44
09.02.02.05 | TUBERIA PVC CLASE 10 - 1 1/2" | M | 52.33
09.02.03 | ACCESORIOS DE REDES DE AGUA FRIA
09.02.03.01 | ACCESORIOS DE REDES DE AGUA FRIA | GLB | 1
09.02.04 | VÁLVULAS |  | 0
09.02.04.01 | VALVULA COMPUERTA DE BRONCE 1/2" | UND | 25
09.02.04.02 | VALVULA COMPUERTA DE BRONCE 1" | UND | 18
09.02.04.03 | VALVULA COMPUERTA DE BRONCE 1 1/2" | UND | 15
09.02.04.04 | VALVULA CHECK DE BRONCE 1" | UND | 15
09.02.04.05 | VALVULA CHECK DE BRONCE 1 1/2" | UND | 21
09.02.04.06 | VALVULA FLOTADORA 1" | UND | 23
09.02.05 | ALMACENAMIENTO DE AGUA |  | 0
09.02.05.01 | TANQUE ELEVADO DE PVC ROTOPLAS O SIMILAR DE 2500lt, INCLUYE ACCESORIOS Y BASE APOYO | UND | 2
09.02.06 | EQUIPOS Y OTRAS INSTALACIONES |  | 0
09.02.06.01 | EQUIPO DE BOMBEO, ELECTROBOMBAS 1.4 HP | UND | 3
09.03 | SISTEMA CONTRA INCENDIO |  | 0
09.03.01 | REDES DE ALIMENTACION |  | 0
09.03.01.01 | TUBERIA SCH 4" PARA SISTEMA CONTRA INCENDIO | M | 52.45
09.03.01.02 | TUBERIA SCH 21/2" PARA SISTEMA CONTRA INCENDIO | M | 65.23
09.03.01.03 | TUBERIA SCH 11/4" PARA SISTEMA CONTRA INCENDIO | M | 70.88
09.03.02 | ACCESORIOS DE REDES CONTRA INCENDIO |  | 0
09.03.02.01 | ACCESORIOS DE REDES CONTRA INCENDIO | GLB | 35
09.03.03 | SUMINISTRO E INSTALACION DE GABINETE CONTRA INCENDIO |  | 0
09.03.03.01 | SUMINISTRO DE GABINETES CONTRA INCENDIOS | UND | 5
09.03.04 | VALVULAS |  | 0
09.03.04.01 | VALVULA COMPUERTA DE BRONCE 1 1/4" | UND | 8
09.03.04.02 | VALVULA COMPUERTA DE BRONCE 2 1/2" | UND | 9
09.03.04.03 | VALVULA DE COMPUERTA DE BRONCE 4" | UND | 10
09.03.04.04 | VALVULA CHECK DE BRONCE 4" | UND | 10
09.03.04.05 | VALVULA DE AIRE 2" INC. ACCESORIOS | UND | 11
09.03.04.06 | SIAMESA MODELO POSTE 4"x 2 1/2" | UND | 15
09.03.05 | EQUIPOS Y OTRAS INSTALACIONES |  | 0
09.03.05.01 | BOMBA JOKEY DE 2HP | UND | 1
09.03.05.02 | EQUIPO DE BOMBEO, ELECTROBOMBAS 20 HP | UND | 2
09.04 | SISTEMA DE DRENAJE PLUVIAL |  | 0
09.04.01 | REDES DE DISTRIBUCIÓN DRENAJE PLUVIAL |  | 0
09.04.01.01 | TUBERIA PVC SAL 4" P/LLUVIAS | M | 25
09.04.02 | ACCESORIOS DE DRENAJE PLUVIAL |  | 0
09.04.02.01 | ACCESORIOS DE DRENAJE PLUVIAL | GLB | 1
09.05 | DESAGÜE Y VENTILACIÓN |  | 0
09.05.01 | SALIDAS DE DESAGÜE |  | 0
09.05.01.01 | SALIDA DE DESAGUE PVC SAL 2" | PTO | 148
09.05.01.02 | SALIDA DE DESAGUE PVC SAL 4" | PTO | 58
09.05.02 | REDES DE DERIVACIÓN |  | 0
09.05.02.02 | TUBERIA PVC SAL PARA DESAGUE 4" | M | 1326
09.05.02.03 | TUBERIA PVC SAL PARA VENTILACION 2" | M | 1509
09.05.03 | ACCESORIOS DE REDES COLECTORAS |  | 0
09.05.03.01 | SUMIDERO DE BRONCE 2" | UND | 35
09.05.03.02 | REGISTRO ROSCADO 4" | UND | 47
09.05.04 | CÁMARAS DE INSPECCIÓN |  | 0
09.05.04.01 | CAJA DE REGISTRO DE 12"x24" DE CONCRETO INC/TAPA | UND | 7
0
10 | INSTALACIONES ELECTRICAS; TELECOMUNICACIONES Y ESPECIALES |  | 0
10.01 | MOVIMIENTO DE TIERRAS |  | 0
10.01.01 | TRAZO, NIVELES Y REPLANTEO PRELIMINAR | M2 | 3
10.01.02 | EXCAVACION DE ZANJA PARA RED DE TUBERIA | M3 | 1.2
10.01.03 | RELLENO CON MATERIAL PROPIO COMPACTADO C/EQUIPO | M3 | 1.2
10.01.04 | ACARREO MANUAL DE MATERIAL DE RELLENO | M3 | 1.2
10.02 | SALIDAS PARA ALUMBRADO, TOMACORRIENTES, FUERZA Y SEÑALES DÉBILES |  | 0
10.02.01 | SALIDA
10.02.01.01 | SALIDA DE ALUMBRADO EN TECHO | PTO | 121
10.02.01.02 | SALIDA DE ALUMBRADO EN PARED | PTO | 84
10.02.01.03 | SALIDA DE INTERRUPTOR SIMPLE | PTO | 43
10.02.01.04 | SALIDA DE INTERRUPTOR DOBLE | PTO | 16
10.02.01.05 | INTERRUPTOR DE CONMUTACION TRES VIAS (DOBLE) | PTO | 20
10.02.01.06 | SALIDA PARA TOMACORRIENTE BIPOLAR DOBLE + L.T. (TENSION COMERCIAL) | PTO | 81
10.02.01.08 | SALIDA PARA TOMACORRIENTE BIPOLAR SIMPLE + L.T. (LUZ DE EMERGENCIA) | PTO | 81
10.02.01.09 | SALIDA DE FUERZA ELECTRICA TRIFASICA | PTO | 2
10.02.01.10 | TOMA ELECTRICA TRIFASICA | PTO | 2
10.02.01.11 | CAJA OCTOGONAL PESADA | UND | 121
10.02.01.12 | CAJA RECTANGULAR PESADA | UND | 32
10.02.01.13 | CAJA CUADRADA DE F°G° DE PASE 100 DE 100X100 | UND | 16
10.02.01.14 | CAJA CUADRADA DE F°G° DE PASE 150 DE 150X150 | UND | 15
10.02.01.15 | CAJA CUADRADA DE F°G° DE PASE 200 DE 200X200 | UND | 3
10.02.01.16 | SALIDA PARA CENTRAL TELEFONICA | PTO | 1
10.02.01.17 | SALIDA PARA CIRCUITO CERRADO DE TV | PTO | 10
10.02.01.18 | SALIDA PARA TV CABLE | PTO | 4
10.02.01.19 | SALIDA PARA CAMARA DE VIDEO | PTO | 3
10.02.02 | CANALIZACIONES, CONDUCTOS O TUBERÍAS |  | 0
10.02.02.01 | TUBERIA PVC-SAP (ELECTRICA) DE Ø 20 MM | M | 386.45
10.02.02.02 | TUBERIA PVC-SAP (ELECTRICA) DE Ø 25 MM | M | 92.2
10.02.03 | CONDUCTORES Y CABLES DE ENERGÍA EN TUBERÍAS |  | 0
10.02.03.01 | ALIMENTADOR A TABLEROS GENERALES 3 - 1 X 16 MM2 + 1 X 16 MM2 (N) NYY | M | 37
10.02.03.02 | ALIMENTADOR PARA SALIDA DE FUERZA TRIFASICA CABLE DE 25 MM2 | M | 30
10.02.03.03 | ALIMENTADOR PARA SALIDA DE FUERZA TRIFASICA CABLE DE 10 MM2 | M | 37
10.02.03.04 | ALIMENTADOR A SUBTABLEROS DE DISTRIBUCION 2 - 1 x 10 mm2 | M | 37
10.02.03.05 | ALIMENTADOR A TABLEROS DE STANDS 2X10 MM2 NYY | M | 37
10.02.03.06 | CABLE DE COBRE DESNUDO 1 X 35 mm2 TEMPLE BLANDO P/TIERRA | M | 386.45
10.02.04 | TABLERO DE DISTRIBUCIÓN, DISPOSITIVOS DE MANIOBRA Y PROTECCION |  | 0
10.02.04.01 | TABLERO GENERAL DE DISTRIBUCIÓN TG.D - 10G | UND | 3
10.02.04.05 | TABLERO ELECTRICO DE STANDS GENERALES | UND | 3
10.03 | ARTEFACTOS DE ALUMBRADO
10.03.01 | ARTEFACTO FLUORESCENTE RAS 2X36 W, REJILLA | UND | 3
10.03.02 | ARTEFACTO FLUORESCENTE HERMETICO 2X36 W | UND | 121
10.03.04 | ARTEFACTO BRAQUETE MODELO RSP TC-DEL 2X18 W, EXTERIOR | UND | 106
10.03.07 | INSTALACION DE SOKET INC. FOCO AHORRADOR TIPO GLOBO 1X18 W | UND | 106
10.04 | INSTALACIÓN DEL SISTEMA DE PUESTA A TIERRA |  | 0
10.04.01 | POZO DE PUESTA A TIERRA <= 15 OHMS | UND | 1
10.05.03 | PRUEBA Y ENERGIZACION |  | 0
10.05.03.01 | PRUEBAS ELECTRICAS | CJTO | 3
10.05.03.02 | INSTALACION DE MEDIDOR DE ENERGIA ELECTRICA | CJTO. | 1
10.06 | INSTALACION DE SISTEMAS DE TELECOMUNICACIONES Y ESPECIALES |  | 0
10.06.02 | INSTALACIONES DE AUDIO Y SONIDO |  | 0
10.06.02.01 | SUMINISTRO E INSTALACION DE CABLE DE AUDIO | M | 60
10.06.02.02 | INSTALACION DE PARLANTES DE SONIDO | UND | 3
10.06.02.03 | INSTALACION DE CONSOLA EQUIPO DE SONIDO P/PARLANTE | UNID | 1
10.07 | INSTALACION DE SISTEMA CONTRAINCENDIOS |  | 0
10.07.01 | INSTALACION DE CABLE CONTRA INCENDIO | M | 1
10.07.02 | SUMINISTRO INSTALACION DE DETECTOR DE HUMO | PTO | 55
10.07.03 | SUMINISTRO INSTALACION DE DETECTOR DE TEMPERATURA | PTO | 50
10.07.04 | SUMINISTRO E INSTALACION LUZ ESTROBOSCOPICA C/INCENDIO | PTO | 42
10.07.05 | SUMINISTRO E INSTALACION ESTACION MANUAL C/INCENDIO | PTO | 8
10.07.06 | SUMINISTRO E INSTALACION DE CENTRAL DE ALARMA CONTRAINCENDIO | CJTO | 6
10.07.07 | CONFIGURACION DE SISTEMAS DE ALARMAS CONTRA INCENDIOS SENSOR INTELIGENTE | CJTO | 3
0
11 | EQUIPAMIENTO
11.02 | CAMARAS DE CONGELAMIENTO | UND | 12
11.03 | EQUIPAMIENTO DE PATIO DE COMIDAS | UND | 20
0

## BLOQUE 2
PLANILLA DE METRADOS
CREACION DEL SERVICIO DE ACCESIBILIDAD A LA ADQUISICIÓN DE PRODUCTOS DE PRIMERA NECESIDAD EN EL MERCADO DE ABASTOS DEL CENTRO POBLADO SEMI-RURAL PACHACUTEC GRUPO ZONAL N.º 12 ZONA B,
PARTIDA | ESPECIFICACIONES | UNIDAD | N° DE VECES | MEDIDAS |  |  |  | PARCIAL | METRADO
|  |  | Pza/Elem. | AREA | LARGO | ANCHO | ALTO |  | N° Veces
07 | ESTRUCTURAS
07.01 | MOVIMIENTO DE TIERRAS
07.01.01 | EXCAVACION MANUAL DE ZANJAS Y ZAPATAS | M3 | [6 empty] | 1107.9
| EJE 1 |  | 6 |  | 3 | 3 | 1.8 | 97.2
| EJE 2 |  | 8 |  | 3 | 3.2 | 1.8 | 138.24
| EJE 4 |  | 3 |  | 3 | 3.2 | 1.8 | 51.84
| EJE 5 |  | 4 |  | 3 | 3.2 | 1.8 | 69.12
| ESCALERAS |  | 4 |  | 2 | 1.5 | 1.8 | 21.6
MUROS DE CONTENCION
PRIMER NIVEL
| EJE J |  | 1 |  | 6 | 6 | 3 | 108
| EJE 4 |  | 1 |  | 10.55 | 6 | 3 | 189.9
| EJE G |  | 1 |  | 3.25 | 6 | 3 | 58.5
| EJE 5 |  | 1 |  | 10 | 6 | 3 | 180
| EJE D |  | 1 |  | 6.25 | 6 | 3 | 112.5
| EJE 3 |  | 1 |  | 4.5 | 6 | 3 | 81
07.01.03 | RELLENO COMPACTADO CON MATERIAL PROPIO 7.0HP | M3 | [6 empty] | 738.6
| EJE 1 |  | 6 |  | 3 | 3 | 1.2 | 64.8
| EJE 2 |  | 8 |  | 3 | 3.2 | 1.2 | 92.16
| EJE 4 |  | 3 |  | 3 | 3.2 | 1.2 | 34.56
| EJE 5 |  | 4 |  | 3 | 3.2 | 1.2 | 46.08
| ESCALERAS |  | 4 |  | 2 | 1.5 | 1.2 | 14.4
MUROS DE CONTENCION
PRIMER NIVEL
| EJE J |  | 1 |  | 6 | 4 | 3 | 72
| EJE 4 |  | 1 |  | 10.55 | 4 | 3 | 126.6
| EJE G |  | 1 |  | 3.25 | 4 | 3 | 39
| EJE 5 |  | 1 |  | 10 | 4 | 3 | 120
| EJE D |  | 1 |  | 6.25 | 4 | 3 | 75
| EJE 3 |  | 1 |  | 4.5 | 4 | 3 | 54
07.01.04 | ELIMINACION DE MATERIAL EXCEDENTE C/EQUIPO | M3 | [6 empty] | 369.3
| EXCAVACION MANUAL DE ZANJAS Y ZAPATAS |  | 1 | 1107.9 |  |  |  | 1107.9
| RELLENO COMPACTADO CON MATERIAL PROPIO 7.0HP |  | 1 | -738.6 |  |  |  | -738.6
07.02 | OBRAS DE CONCRETO SIMPLE
07.02.01 | CONCRETO PARA CIMIENTOS CICLOPEO 1:10 + 30% P.G. | M3 | [6 empty] | 38.34
| ENTRE EJE 1-H |  | 2 |  | 5.55 | 0.5 | 0.8 | 4.44
| ENTRE EJE H-G |  | 2 |  | 5 | 0.5 | 0.8 | 4
| ENTRE EJES G-F |  | 2 |  | 2.5 | 0.5 | 0.8 | 2
| ENTRE EJES F-E |  | 2 |  | 5 | 0.5 | 0.8 | 4
| ENTRE EJES E-D |  | 2 |  | 2.5 | 0.5 | 0.8 | 2
| ENTRE EJES D-C |  | 2 |  | 4.5 | 0.5 | 0.8 | 3.6
| ENTRE EJES 2-4 |  | 3 |  | 6 | 0.5 | 0.8 | 7.2
| ENTRE EJES 2-5 |  | 3 |  | 9.25 | 0.5 | 0.8 | 11.1
07.02.02 | CONCRETO PARA SOLADOS E=0.10m C:H, 1:12 | M2 | [6 empty] | 210
| EJE 1 |  | 6 |  | 3 | 3 |  | 54
| EJE 2 |  | 8 |  | 3 | 3.2 |  | 76.8
| EJE 4 |  | 3 |  | 3 | 3.2 |  | 28.8
| EJE 5 |  | 4 |  | 3 | 3.2 |  | 38.4
| ESCALERAS |  | 4 |  | 2 | 1.5 |  | 12
07.02.03 | CONCRETO PARA SOBRECIMIENTOS CICLOPEO 1:8 + 25% P.M. | M3 | [6 empty] | 9.585
| ENTRE EJE 1-H |  | 2 |  | 5.55 | 0.25 | 0.4 | 1.11
| ENTRE EJE H-G |  | 2 |  | 5 | 0.25 | 0.4 | 1
| ENTRE EJES G-F |  | 2 |  | 2.5 | 0.25 | 0.4 | 0.5
| ENTRE EJES F-E |  | 2 |  | 5 | 0.25 | 0.4 | 1
| ENTRE EJES E-D |  | 2 |  | 2.5 | 0.25 | 0.4 | 0.5
| ENTRE EJES D-C |  | 2 |  | 4.5 | 0.25 | 0.4 | 0.9
| ENTRE EJES 2-4 |  | 3 |  | 6 | 0.25 | 0.4 | 1.8
| ENTRE EJES 2-5 |  | 3 |  | 9.25 | 0.25 | 0.4 | 2.775
07.02.04 | ENCOFRADO Y DESENCOFRADO NORMAL PARA SOBRECIMIENTO | M2 | [6 empty] | 76.68
| ENTRE EJE 1-H |  | 4 |  | 5.55 |  | 0.4 | 8.88
| ENTRE EJE H-G |  | 4 |  | 5 |  | 0.4 | 8
| ENTRE EJES G-F |  | 4 |  | 2.5 |  | 0.4 | 4
| ENTRE EJES F-E |  | 4 |  | 5 |  | 0.4 | 8
| ENTRE EJES E-D |  | 4 |  | 2.5 |  | 0.4 | 4
| ENTRE EJES D-C |  | 4 |  | 4.5 |  | 0.4 | 7.2
| ENTRE EJES 2-4 |  | 6 |  | 6 |  | 0.4 | 14.4
| ENTRE EJES 2-5 |  | 6 |  | 9.25 |  | 0.4 | 22.2
07.02.05 | CONCRETO PARA FALSO PISO E=4" MEZCLA 1:8 C:H | M2 | [6 empty] | 152.51
| CUARTO DE BASURA |  |  | 30.67 |  |  |  | 30.67
| LABORATORIO |  |  | 28.21 |  |  |  | 28.21
| DEPOSITO |  |  | 20.98 |  |  |  | 20.98
| ADMINISTRACION |  |  | 25.5 |  |  |  | 25.5
| BAÑOS |  |  | 7.93 |  |  |  | 7.93
| ADMINISTRACION |  |  | 30.24 |  |  |  | 30.24
| ESCALERAS |  |  | 8.98 |  |  |  | 8.98
07.03 | OBRAS DE CONCRETO ARMADO
07.03.01 | PRIMER NIVEL | [8 empty] | OBRAS DE CONCRETO ARMADO |  |  | expedeinte | Suma
07.03.01.01 | ZAPATAS | [8 empty] | ZAPATAS
07.03.01.01.01 | CONCRETO f'c=210Kg/cm2 PARA ZAPATAS | M3 | [6 empty] | 126 | CONCRETO f'c=210Kg/cm2 PARA ZAPATAS |  | M3 | 126
| EJE 1 |  | 6 |  | 3 | 3 | 0.6 | 32.4 |  | ENCOFRADO Y DESENCOFRADO NORMAL PARA ZAPATAS |  | M2 | 171.6
| EJE 2 |  | 8 |  | 3 | 3.2 | 0.6 | 46.08 |  | ACERO GRADO 60, EN ZAPATAS |  | KG | 4350
| EJE 4 |  | 3 |  | 3 | 3.2 | 0.6 | 17.28 |  | MUROS DE CONTENCION
| EJE 5 |  | 4 |  | 3 | 3.2 | 0.6 | 23.04 |  | CONCRETO f'c=210Kg/cm2 PARA MUROS DE CONTENCION |  | M3 | 165.6
| ESCALERAS |  | 4 |  | 2 | 1.5 | 0.6 | 7.2 |  | ENCOFRADO Y DESENCOFRADO NORMAL PARA MUROS DE CONTENCION |  | M2 | 352
07.03.01.01.02 | ENCOFRADO Y DESENCOFRADO NORMAL PARA ZAPATAS | M2 | [6 empty] | 171.6 | ACERO GRADO 60, EN MUROS DE CONTENCION |  | KG | 7260
| EJE 1 |  | 12 |  | 3 |  | 0.6 | 21.6 |  | COLUMNAS
|  |  | 12 |  |  | 3 | 0.6 | 21.6 |  | CONCRETO f'c=210Kg/cm2 PARA COLUMNAS |  | M3 | 58.32 | 58.32
| EJE 2 |  | 16 |  | 3 |  | 0.6 | 28.8 |  | ENCOFRADO Y DESENCOFRADO NORMAL PARA COLUMNAS |  | M2 | 1527.68 | 1527.68
|  |  | 16 |  |  | 3.2 | 0.6 | 30.72 |  | ACERO GRADO 60, EN COLUMNAS |  | KG | 26851 | 26851
| EJE 4 |  | 6 |  | 3 |  | 0.6 | 10.8 |  | VIGAS
|  |  | 6 |  |  | 3.2 | 0.6 | 11.52 |  | CONCRETO f'c=210Kg/cm2 PARA VIGAS |  | M3 | 73.45 | 73.45
| EJE 5 |  | 8 |  | 3 |  | 0.6 | 14.4 |  | ENCOFRADO Y DESENCOFRADO NORMAL PARA VIGAS |  | M2 | 639.66 | 639.66
|  |  | 8 |  |  | 3.2 | 0.6 | 15.36 |  | ACERO GRADO 60, EN VIGAS |  | KG | 11688.36 | 11688.36
| ESCALERAS |  | 8 |  | 2 |  | 0.6 | 9.6 |  | LOSAS
|  |  | 8 |  |  | 1.5 | 0.6 | 7.2 |  | LOSAS ALIGERADAS
07.03.01.01.03 | ACERO GRADO 60, EN ZAPATAS | KG | [6 empty] | 4350 | CONCRETO f'c=210Kg/cm2 PARA LOSAS ALIGERADAS |  | M3 | 113.98 | 113.98
[8 empty] | 4350 |  | ENCOFRADO Y DESENCOFRADO NORMAL PARA LOSAS ALIGERADAS |  | M2 | 1302.63 | 1302.63
07.03.01.02 | MUROS DE CONTENCION | [8 empty] | LADRILLO PARA LOSA ALIGERADA 0.20x0.30x0.30m |  | Und | 10850.88 | 16061.36
07.03.01.02.01 | CONCRETO f'c=210Kg/cm2 PARA MUROS DE CONTENCION | M3 | [6 empty] | 165.6 | ACERO GRADO 60, EN LOSAS ALIGERADAS |  | KG | 26052.4 | 26052.4
| PANTALLA |  |  |  | 40 | 0.35 | 3.6 | 50.4 |  | ESCALERAS
| ZAPATA DE MURO |  |  |  | 40 | 3.6 | 0.8 | 115.2 |  | CONCRETO f'c=210Kg/cm2 PARA ESCALERAS |  | M3 | 19.25 | 19.26
07.03.01.02.02 | ENCOFRADO Y DESENCOFRADO NORMAL PARA MUROS DE CONTENCION | M2 | [6 empty] | 352 | ENCOFRADO Y DESENCOFRADO NORMAL PARA ESCALERAS |  | M2 | 40.07 | 40.07
| PANTALLA |  | 2 |  | 40 |  | 3.6 | 288 |  | ACERO GRADO 60, EN ESCALERAS |  | KG | 5867 | 5867
| ZAPATA DE MURO |  | 2 |  | 40 |  | 0.8 | 64 |  | 80
07.03.01.02.03 | ACERO GRADO 60 MUROS DE CONTENCION | KG | [6 empty] | 7260
7260
07.03.01.03 | COLUMNAS
07.03.01.03.01 | CONCRETO f'c=210Kg/cm2 PARA COLUMNAS | M3 | [6 empty] | 17
PRIMER NIVEL
| C-13 |  | 14 |  | 0.5 | 0.5 | 2.8 | 9.8
| C-12 |  | 3 |  | 0.3 | 0.3 | 2.8 | 0.756
| C-05 |  | 2 | 0.46 |  |  | 2.8 | 2.576
| C-02 |  | 3 | 0.41 |  |  | 2.8 | 3.444
| C-06 |  | 1 |  | 0.5 | 0.3 | 2.8 | 0.42
07.03.01.03.02 | ENCOFRADO Y DESENCOFRADO NORMAL PARA COLUMNAS | M2 | [6 empty] | 439.04
PRIMER NIVEL
| C-13 |  | 56 | 1.2 |  |  | 2.8 | 188.16
| C-12 |  | 12 | 1 |  |  | 2.8 | 33.6
| C-05 |  | 8 | 3.5 |  |  | 2.8 | 78.4
| C-02 |  | 12 | 3.6 |  |  | 2.8 | 120.96
| C-06 |  | 4 | 1.6 |  |  | 2.8 | 17.92
07.03.01.03.03 | ACERO GRADO 60, EN COLUMNAS | KG | [6 empty] | 5370.2
|  |  | 1 |  |  |  |  | 5370.2
07.03.01.04 | VIGAS
07.03.01.04.01 | CONCRETO f'c=210Kg/cm2 PARA VIGAS | M3 | [6 empty] | 18.54
PRIMER NIVEL
EJE 1
| VS-01 |  | 1 |  | 3.5 | 0.25 | 0.6 | 0.525 |  | VS | 18.5 | 39.5 | 27 | 1066.5
|  |  | 1 |  | 2.5 | 0.25 | 0.6 | 0.375 |  |  | 21 |  |  | 0
|  |  | 1 |  | 5 | 0.25 | 0.6 | 0.75 | [5 empty] | 0
|  |  | 1 |  | 2.5 | 0.25 | 0.6 | 0.375 | [5 empty] | 0
|  |  | 1 |  | 3.5 | 0.25 | 0.6 | 0.525 | [5 empty] | 0
|  |  | 1 |  | 1.5 | 0.25 | 0.6 | 0.225 | [5 empty] | 0
[8 empty] | 0 | [5 empty] | 0
| EJE 2 | [6 empty] | 0 | [5 empty] | 0
| VS-01 |  | 1 |  | 3.5 | 0.25 | 0.6 | 0.525 | [5 empty] | 0
|  |  | 1 |  | 2.5 | 0.25 | 0.6 | 0.375 |  | VCH01 | 2.5 | 14.2 | 12 | 170.4
|  |  | 1 |  | 5 | 0.25 | 0.6 | 0.75 |  |  | 11.7 |  |  | 0
|  |  | 1 |  | 2.5 | 0.25 | 0.6 | 0.375 | [5 empty] | 0
|  |  | 1 |  | 3.5 | 0.25 | 0.6 | 0.525 | [5 empty] | 0
|  |  | 1 |  | 1.5 | 0.25 | 0.6 | 0.225 |  | VP00 | 20.55 | #REF! | 43 | #REF!
| VCH-01 |  | 1 |  | 2.5 | 0.2 | 0.25 | 0.125 |  |  | #REF! |  |  | 0
[8 empty] | 0 | [5 empty] | 0
| EJE 3 | [6 empty] | 0 |  | VP01 | 30.5 | 30.5 | 38 | 1159
| VP-00 |  | 1 |  | 5.55 | 0.3 | 0.85 | 1.4152 | [5 empty] | 0
|  |  | 1 |  | 5 | 0.3 | 0.85 | 1.275 |  | VCH2 | #REF! | #REF! | 10 | #REF!
|  |  | 1 |  | 2.5 | 0.3 | 0.85 | 0.6375 | [5 empty] | #REF!
|  |  | 1 |  | 3.5 | 0.3 | 0.85 | 0.8925 | [5 empty] | 0
|  |  | 1 |  | 4 | 0.3 | 0.85 | 1.02 | [5 empty] | 0
[8 empty] | 0 | [5 empty] | 0
| EJE J | [6 empty] | 0 | [5 empty] | 0
| VCH-01 |  | 1 |  | 1.95 | 0.2 | 0.25 | 0.0975 | [5 empty] | 0
[8 empty] | 0 | [5 empty] | 0
| EJE I | [6 empty] | 0 | [5 empty] | 0
| VCH-01 |  | 1 |  | 1.95 | 0.2 | 0.25 | 0.0975 | [5 empty] | 0
[8 empty] | 0 | [5 empty] | 0
| EJE H | [6 empty] | 0
| VCH-01 |  | 1 |  | 1.95 | 0.2 | 0.25 | 0.0975
| VP-01 |  | 2 |  | 3 | 0.3 | 0.7 | 1.26
0
| EJE G | [6 empty] | 0
| VCH-01 |  | 1 |  | 1.95 | 0.2 | 0.25 | 0.0975
| VP-01 |  | 2 |  | 3 | 0.3 | 0.7 | 1.26
0
| EJE F | [6 empty] | 0
| VCH-01 |  | 1 |  | 1.95 | 0.2 | 0.25 | 0.0975
| VP-01 |  | 1 |  | 3 | 0.3 | 0.7 | 0.63
| VP-01 |  | 1 |  | 6.25 | 0.3 | 0.7 | 1.3125
0
| EJE E´ | [6 empty] | 0
| VP-01 |  | 1 |  | 3 | 0.3 | 0.7 | 0.63
| VP-01 |  | 1 |  | 6.25 | 0.3 | 0.7 | 1.3125
0
| EJE E | [6 empty] | 0
| VCH-01 |  | 1 |  | 1.95 | 0.2 | 0.25 | 0.0975
0
| EJE D | [6 empty] | 0
| VP-01 |  | 1 |  | 3 | 0.3 | 0.7 | 0.63
07.03.01.04.02 | ENCOFRADO Y DESENCOFRADO NORMAL PARA VIGAS | M2 | [6 empty] | 161.64
PRIMER NIVEL
EJE 1
| VS-01 |  | 1 | 1.45 | 3.5 |  |  | 5.075
|  |  | 1 | 1.45 | 2.5 |  |  | 3.625
|  |  | 1 | 1.45 | 5 |  |  | 7.25
|  |  | 1 | 1.45 | 2.5 |  |  | 3.625
|  |  | 1 | 1.45 | 3.5 |  |  | 5.075
|  |  | 1 | 1.45 | 1.5 |  |  | 2.175
0
| EJE 2 |  |  | 0
| VS-01 |  | 1 | 1.45 | 3.5 |  |  | 5.075
|  |  | 1 | 1.45 | 2.5 |  |  | 3.625
|  |  | 1 | 1.45 | 5 |  |  | 7.25
|  |  | 1 | 1.45 | 2.5 |  |  | 3.625
|  |  | 1 | 1.45 | 3.5 |  |  | 5.075
|  |  | 1 | 1.45 | 1.5 |  |  | 2.175
| VCH-01 |  | 1 | 0.7 | 2.5 |  |  | 1.75
|  |  |  | 0 |  |  |  | 0
| EJE 3 |  |  | 0 |  |  |  | 0
| VP-00 |  | 1 | 2 | 5.55 |  |  | 11.1
|  |  | 1 | 2 | 5 |  |  | 10
|  |  | 1 | 2 | 2.5 |  |  | 5
|  |  | 1 | 2 | 3.5 |  |  | 7
|  |  | 1 | 2 | 4 |  |  | 8
|  |  |  | 0 |  |  |  | 0
| EJE J |  |  | 0 |  |  |  | 0
| VCH-01 |  | 1 | 0.7 | 1.95 |  |  | 1.365
|  |  |  | 0 |  |  |  | 0
| EJE I |  |  | 0 |  |  |  | 0
| VCH-01 |  | 1 | 0.7 | 1.95 |  |  | 1.365
|  |  |  | 0 |  |  |  | 0
| EJE H |  |  | 0 |  |  |  | 0
| VCH-01 |  | 1 | 0.7 | 1.95 |  |  | 1.365
| VP-01 |  | 2 | 1.7 | 3 |  |  | 10.2
|  |  |  | 0 |  |  |  | 0
| EJE G |  |  | 0 |  |  |  | 0
| VCH-01 |  | 1 | 0.7 | 1.95 |  |  | 1.365
| VP-01 |  | 2 | 1.7 | 3 |  |  | 10.2
|  |  |  | 0 |  |  |  | 0
| EJE F |  |  | 0 |  |  |  | 0
| VCH-01 |  | 1 | 0.7 | 1.95 |  |  | 1.365
| VP-01 |  | 1 | 1.7 | 3 |  |  | 5.1
| VP-01 |  | 1 | 1.7 | 6.25 |  |  | 10.625
|  |  |  | 0 |  |  |  | 0
| EJE E´ |  |  | 0 |  |  |  | 0
| VP-01 |  | 1 | 1.7 | 3 |  |  | 5.1
| VP-01 |  | 1 | 1.7 | 6.25 |  |  | 10.625
|  |  |  | 0 |  |  |  | 0
| EJE E |  |  | 0 |  |  |  | 0
| VCH-01 |  | 1 | 0.7 | 1.95 |  |  | 1.365
|  |  |  | 0 |  |  |  | 0
| EJE D |  |  | 0 |  |  |  | 0
| VP-01 |  | 1 | 1.7 | 3 |  |  | 5.1
07.03.01.04.03 | ACERO GRADO 60, EN VIGAS | KG | [6 empty] | 2337.67
2337.672
07.03.01.05 | LOSAS
07.03.01.05.01 | LOSAS ALIGERADAS
07.03.01.05.01.01 | CONCRETO f'c=210Kg/cm2 PARA LOSAS ALIGERADAS | M3 | [6 empty] | 15.32
| PRIMER NIVEL |  | 1 | 175.14 |  |  | 0.05 | 8.757
|  |  | 1 |  | 437.85 | 0.1 | 0.15 | 6.5677
07.03.01.05.01.02 | ENCOFRADO Y DESENCOFRADO NORMAL PARA LOSAS ALIGERADAS | M2 | [6 empty] | 175.14
| PRIMER NIVEL |  | 1 | 175.14 |  |  |  | 175.14
07.03.01.05.01.03 | LADRILLO PARA LOSA ALIGERADA 0.20x0.30x0.30m | UND | [6 empty] | 6669.4
| PRIMER NIVEL |  | 1 | 1458.9162 |  |  |  | 1458.9162
07.03.01.05.01.04 | ACERO GRADO 60, EN LOSAS ALIGERADAS | KG | [6 empty] | 5210.48
5210.48
07.03.01.06 | ESCALERAS
07.03.01.06.01 | CONCRETO f'c=210Kg/cm2 PARA ESCALERAS | M3 | [6 empty] | 4.84
PRIMER NIVEL
| GRADERIA | 17 |  | 0.09 |  | 1.2 |  | 1.836
| DESCANSO | 2 |  | 1.5 |  |  |  | 3
07.03.01.06.02 | ENCOFRADO Y DESENCOFRADO NORMAL PARA ESCALERAS | M2 | [6 empty] | 27.82
PRIMER NIVEL
| GRADERIA | 17 |  |  | 1.5 |  |  | 25.5
| TAPAS | 2 |  | 2.3175 |  |  |  | 2.3175
07.03.01.06.03 | ACERO GRADO 60, EN ESCALERAS | KG | [6 empty] | 2933.5
2933.5
07.03.02 | SEGUNDO NIVEL
07.03.02.01 | COLUMNAS
07.03.02.01.01 | CONCRETO f'c=210Kg/cm2 PARA COLUMNAS | M3 | [6 empty] | 20.66
SEGUNDO NIVEL
| C-13 |  | 15 |  | 0.5 | 0.5 | 2.8 | 10.5
| C-02 |  | 2 | 0.41 |  |  | 2.8 | 2.296
| C-06 |  | 1 |  | 0.5 | 0.3 | 2.8 | 0.42
| C-08 |  | 9 |  | 0.8 | 0.3 | 2.8 | 6.048
| C-15 |  | 2 |  | 0.5 | 0.5 | 2.8 | 1.4
07.03.02.01.02 | ENCOFRADO Y DESENCOFRADO NORMAL PARA COLUMNAS | M2 | [6 empty] | 544.32
SEGUNDO NIVEL
| C-13 |  | 60 | 1.2 |  |  | 2.8 | 201.6
| C-02 |  | 8 | 3.6 |  |  | 2.8 | 80.64
| C-06 |  | 4 | 1.6 |  |  | 2.8 | 17.92
| C-08 |  | 36 | 2.2 |  |  | 2.8 | 221.76
| C-15 |  | 8 | 1 |  |  | 2.8 | 22.4
07.03.02.01.03 | ACERO GRADO 60, EN COLUMNAS | KG | [6 empty] | 10740.4
10740.4
07.03.02.02 | VIGAS
07.03.02.02.01 | CONCRETO f'c=210Kg/cm2 PARA VIGAS | M3 | [6 empty] | 41.85
| SEGUNDO NIVEL | [6 empty] | 0
| EJE 1 |  | 1 |  | 5.55 | 0.3 | 0.85 | 1.4152
| VP-0 |  | 1 |  | 2.5 | 0.3 | 0.85 | 0.6375
|  |  | 1 |  | 2.5 | 0.3 | 0.85 | 0.6375
|  |  | 1 |  | 3.5 | 0.35 | 0.85 | 1.0412
|  |  | 1 |  | 1.5 | 0.35 | 0.85 | 0.44625
0
| EJE 5 | [6 empty] | 0
| VP-0 |  | 1 |  | 5.55 | 0.3 | 0.85 | 1.4152
|  |  | 1 |  | 5 | 0.3 | 0.85 | 1.275
|  |  | 1 |  | 2.5 | 0.3 | 0.85 | 0.6375
|  |  | 1 |  | 5 | 0.3 | 0.85 | 1.275
|  |  | 1 |  | 1.5 | 0.3 | 0.85 | 0.3825
|  |  | 1 |  | 2.5 | 0.3 | 0.85 | 0.6375
0
| EJE 5 | [6 empty] | 0
| VCH-02 |  | 1 |  | 5.55 | 0.2 | 0.3 | 0.333
|  |  | 1 |  | 5 | 0.2 | 0.3 | 0.3
|  |  | 1 |  | 2.5 | 0.2 | 0.3 | 0.15
|  |  | 1 |  | 5 | 0.2 | 0.3 | 0.3
|  |  | 1 |  | 1.5 | 0.2 | 0.3 | 0.09
|  |  | 1 |  | 2.5 | 0.2 | 0.3 | 0.15
|  |  | 1 |  | 4.5 | 0.2 | 0.3 | 0.27
|  |  | 1 |  | 3.4 | 0.2 | 0.3 | 0.204
0
| EJE 6 | [6 empty] | 0
| VCH-02 |  | 1 |  | 3.05 | 0.2 | 0.3 | 0.183
|  |  | 1 |  | 2.5 | 0.2 | 0.3 | 0.15
|  |  | 1 |  | 5 | 0.2 | 0.3 | 0.3
|  |  | 1 |  | 2.5 | 0.2 | 0.3 | 0.15
|  |  | 1 |  | 3.5 | 0.2 | 0.3 | 0.21
|  |  | 1 |  | 1.5 | 0.2 | 0.3 | 0.09
|  |  | 1 |  | 2.5 | 0.2 | 0.3 | 0.15
|  |  | 1 |  | 4.5 | 0.2 | 0.3 | 0.27
|  |  | 1 |  | 3.4 | 0.2 | 0.3 | 0.204
0
| EJE J | [6 empty] | 0
| VCH-02 |  | 1 |  | 4.05 | 0.2 | 0.3 | 0.243
0
| EJE H | [6 empty] | 0
| VCH-02 |  | 1 |  | 4.05 | 0.2 | 0.3 | 0.243
| VP-0 |  | 1 |  | 6.5 | 0.3 | 0.85 | 1.6575
|  |  | 1 |  | 6.2 | 0.3 | 0.85 | 1.581
0
| EJE G | [6 empty] | 0
| VCH-02 |  | 1 |  | 4.05 | 0.2 | 0.3 | 0.243
| VP-0 |  | 1 |  | 6.5 | 0.3 | 0.85 | 1.6575
|  |  | 1 |  | 6.2 | 0.3 | 0.85 | 1.581
0
| EJE F | [6 empty] | 0
| VCH-02 |  | 1 |  | 4.05 | 0.2 | 0.3 | 0.243
| VP-0 |  | 1 |  | 6.5 | 0.3 | 0.85 | 1.6575
|  |  | 1 |  | 6.2 | 0.3 | 0.85 | 1.581
0
| EJE E' | [6 empty] | 0
| VCH-02 |  | 1 |  | 4.05 | 0.2 | 0.3 | 0.243
0
0
| EJE E | [6 empty] | 0
| VCH-02 |  | 1 |  | 4.05 | 0.2 | 0.3 | 0.243
| VP-0 |  | 1 |  | 6.5 | 0.3 | 0.85 | 1.6575
|  |  | 1 |  | 6.2 | 0.3 | 0.85 | 1.581
0
| EJE D | [6 empty] | 0
| VP-0 |  | 1 |  | 6.25 | 0.3 | 0.85 | 1.5938
[5 empty] | 5.3 | 0.3 | 0.85 | 1.3515
[5 empty] | 6.2 | 0.3 | 0.85 | 1.581
0
| EJE C | [6 empty] | 0
| VP-0 |  | 1 |  | 6.25 | 0.3 | 0.85 | 1.5938
[5 empty] | 5.3 | 0.3 | 0.85 | 1.3515
[5 empty] | 6.2 | 0.3 | 0.85 | 1.581
0
| EJE B | [6 empty] | 0
| VCH-02 |  | 1 |  | 4.05 | 0.2 | 0.3 | 0.243
0
| EJE C-G' | [6 empty] | 0
| VP-0 |  | 1 |  | 18.97 | 0.3 | 0.85 | 4.8373
07.03.02.02.02 | ENCOFRADO Y DESENCOFRADO NORMAL PARA VIGAS | M2 | [6 empty] | 355.39
| SEGUNDO NIVEL |  |  | 0 |  |  |  | 0
| EJE 1 |  | 1 | 2 | 5.55 |  |  | 11.1
| VP-0 |  | 1 | 2 | 2.5 |  |  | 5
|  |  | 1 | 2 | 2.5 |  |  | 5
|  |  | 1 | 2.05 | 3.5 |  |  | 7.175
|  |  | 1 | 2.05 | 1.5 |  |  | 3.075
|  |  |  | 0 |  |  |  | 0
| EJE 5 |  |  | 0 |  |  |  | 0
| VP-0 |  | 1 | 2 | 5.55 |  |  | 11.1
|  |  | 1 | 2 | 5 |  |  | 10
|  |  | 1 | 2 | 2.5 |  |  | 5
|  |  | 1 | 2 | 5 |  |  | 10
|  |  | 1 | 2 | 1.5 |  |  | 3
|  |  | 1 | 2 | 2.5 |  |  | 5
|  |  |  | 0 |  |  |  | 0
| EJE 5 |  |  | 0 |  |  |  | 0
| VCH-02 |  | 1 | 0.8 | 5.55 |  |  | 4.44
|  |  | 1 | 0.8 | 5 |  |  | 4
|  |  | 1 | 0.8 | 2.5 |  |  | 2
|  |  | 1 | 0.8 | 5 |  |  | 4
|  |  | 1 | 0.8 | 1.5 |  |  | 1.2
|  |  | 1 | 0.8 | 2.5 |  |  | 2
|  |  | 1 | 0.8 | 4.5 |  |  | 3.6
|  |  | 1 | 0.8 | 3.4 |  |  | 2.72
|  |  |  | 0 |  |  |  | 0
| EJE 6 |  |  | 0 |  |  |  | 0
| VCH-02 |  | 1 | 0.8 | 3.05 |  |  | 2.44
|  |  | 1 | 0.8 | 2.5 |  |  | 2
|  |  | 1 | 0.8 | 5 |  |  | 4
|  |  | 1 | 0.8 | 2.5 |  |  | 2
|  |  | 1 | 0.8 | 3.5 |  |  | 2.8
|  |  | 1 | 0.8 | 1.5 |  |  | 1.2
|  |  | 1 | 0.8 | 2.5 |  |  | 2
|  |  | 1 | 0.8 | 4.5 |  |  | 3.6
|  |  | 1 | 0.8 | 3.4 |  |  | 2.72
|  |  |  | 0 |  |  |  | 0
| EJE J |  |  | 0 |  |  |  | 0
| VCH-02 |  | 1 | 0.8 | 4.05 |  |  | 3.24
|  |  |  | 0 |  |  |  | 0
| EJE H |  |  | 0 |  |  |  | 0
| VCH-02 |  | 1 | 0.8 | 4.05 |  |  | 3.24
| VP-0 |  | 1 | 2 | 6.5 |  |  | 13
|  |  | 1 | 2 | 6.2 |  |  | 12.4
|  |  |  | 0 |  |  |  | 0
| EJE G |  |  | 0 |  |  |  | 0
| VCH-02 |  | 1 | 0.8 | 4.05 |  |  | 3.24
| VP-0 |  | 1 | 2 | 6.5 |  |  | 13
|  |  | 1 | 2 | 6.2 |  |  | 12.4
|  |  |  | 0 |  |  |  | 0
| EJE F |  |  | 0 |  |  |  | 0
| VCH-02 |  | 1 | 0.8 | 4.05 |  |  | 3.24
| VP-0 |  | 1 | 2 | 6.5 |  |  | 13
|  |  | 1 | 2 | 6.2 |  |  | 12.4
|  |  |  | 0 |  |  |  | 0
| EJE E' |  |  | 0 |  |  |  | 0
| VCH-02 |  | 1 | 0.8 | 4.05 |  |  | 3.24
|  |  |  | 0 |  |  |  | 0
|  |  |  | 0 |  |  |  | 0
| EJE E |  |  | 0 |  |  |  | 0
| VCH-02 |  | 1 | 0.8 | 4.05 |  |  | 3.24
| VP-0 |  | 1 | 2 | 6.5 |  |  | 13
|  |  | 1 | 2 | 6.2 |  |  | 12.4
|  |  |  | 0 |  |  |  | 0
| EJE D |  |  | 0 |  |  |  | 0
| VP-0 |  | 1 | 2 | 6.25 |  |  | 12.5
|  |  |  | 2 | 5.3 |  |  | 10.6
|  |  |  | 2 | 6.2 |  |  | 12.4
|  |  |  | 0 |  |  |  | 0
| EJE C |  |  | 0 |  |  |  | 0
| VP-0 |  | 1 | 2 | 6.25 |  |  | 12.5
|  |  |  | 2 | 5.3 |  |  | 10.6
|  |  |  | 2 | 6.2 |  |  | 12.4
|  |  |  | 0 |  |  |  | 0
| EJE B |  |  | 0 |  |  |  | 0
| VCH-02 |  | 1 | 0.8 | 4.05 |  |  | 3.24
|  |  |  | 0 |  |  |  | 0
| EJE C-G' |  |  | 0 |  |  |  | 0
| VP-0 |  | 1 | 2 | 18.97 |  |  | 37.94
|  |  |  | 0 |  |  |  | 0
07.03.02.02.03 | ACERO GRADO 60, EN VIGAS | KG | [6 empty] | 4675.34
4675.344
07.03.02.03 | LOSAS
07.03.02.03.01 | LOSAS ALIGERADAS
07.03.02.03.01.01 | CONCRETO f'c=210Kg/cm2 PARA LOSAS ALIGERADAS | M3 | [6 empty] | 49.33
| SEGUNDO NIVEL |  | 1 | 563.74 |  |  | 0.05 | 28.187
|  |  | 1 |  | 1409.35 | 0.1 | 0.15 | 21.1402
07.03.02.03.01.02 | ENCOFRADO Y DESENCOFRADO NORMAL PARA LOSAS ALIGERADAS | M2 | [6 empty] | 563.74
| SEGUNDO NIVEL |  | 1 | 563.74 |  |  |  | 563.74
07.03.02.03.01.03 | LADRILLO PARA LOSA ALIGERADA 0.20x0.30x0.30m | UND | [6 empty] | 4695.95
| SEGUNDO NIVEL |  | 1 | 4695.9542 |  |  |  | 4695.9542
07.03.02.03.01.04 | ACERO GRADO 60, EN LOSAS ALIGERADAS | KG | [6 empty] | 10420.96
10420.96
07.03.02.04 | ESCALERAS
07.03.02.04.01 | CONCRETO f'c=210Kg/cm2 PARA ESCALERAS | M3 | [6 empty] | 14.42
SEGUNDO NIVEL
| GRADERIA | 17 |  | 0.09 |  | 1.2 |  | 1.836
| DESCANSO | 2 |  | 1.5 |  |  |  | 3
| GRADERIA | 8 |  | 0.09 |  | 1.2 |  | 0.864
| DESCANSO | 1 |  | 4.84 |  |  |  | 4.84
| GRADERIA | 22 |  | 0.09 |  | 1.2 |  | 2.376
| DESCANSO | 1 |  | 1.5 |  |  |  | 1.5
07.03.02.04.02 | ENCOFRADO Y DESENCOFRADO NORMAL PARA ESCALERAS | M2 | [6 empty] | 12.25
SEGUNDO NIVEL
| GRADERIA | 17 |  |  | 1.5 |  |  | 1.5
| TAPAS | 2 |  | 1.75 |  |  |  | 1.75
| GRADERIA | 8 |  |  | 1.5 |  |  | 1.5
| TAPAS | 1 |  | 2 | 1.5 |  |  | 3
| GRADERIA | 22 |  |  | 1.5 |  |  | 1.5
| TAPAS | 1 |  | 2 | 1.5 |  |  | 3
07.03.02.04.03 | ACERO GRADO 60, EN ESCALERAS | KG | [6 empty] | 2933.5
2933.5
07.03.03 | TERCER NIVEL
07.03.03.01 | COLUMNAS
07.03.03.01.01 | CONCRETO f'c=210Kg/cm2 PARA COLUMNAS | M3 | [6 empty] | 20.66
TERCER NIVEL
| C-13 |  | 15 |  | 0.5 | 0.5 | 2.8 | 10.5
| C-02 |  | 2 | 0.41 |  |  | 2.8 | 2.296
| C-06 |  | 1 |  | 0.5 | 0.3 | 2.8 | 0.42
| C-08 |  | 9 |  | 0.8 | 0.3 | 2.8 | 6.048
| C-15 |  | 2 |  | 0.5 | 0.5 | 2.8 | 1.4
07.03.03.01.02 | ENCOFRADO Y DESENCOFRADO NORMAL PARA COLUMNAS | M2 | [6 empty] | 544.32
| TERCER NIVEL |  | 0
| C-13 |  | 60 | 1.2 |  |  | 2.8 | 201.6
| C-02 |  | 8 | 3.6 |  |  | 2.8 | 80.64
| C-06 |  | 4 | 1.6 |  |  | 2.8 | 17.92
| C-08 |  | 36 | 2.2 |  |  | 2.8 | 221.76
| C-15 |  | 8 | 1 |  |  | 2.8 | 22.4
07.03.03.01.03 | ACERO GRADO 60, EN COLUMNAS | KG | [6 empty] | 10740.4
10740.4
07.03.03.02 | VIGAS
07.03.03.02.01 | CONCRETO f'c=210Kg/cm2 PARA VIGAS | M3 | [6 empty] | 13.06
| TERCER NIVEL | [6 empty] | 0
| EJE 3 | [6 empty] | 0
| VP-0 |  | 1 |  | 5.55 | 0.3 | 0.85 | 1.4152
|  |  | 1 |  | 5 | 0.3 | 0.85 | 1.275
|  |  | 1 |  | 2.5 | 0.3 | 0.85 | 0.6375
|  |  | 1 |  | 3.5 | 0.3 | 0.85 | 0.8925
|  |  | 1 |  | 1.5 | 0.3 | 0.85 | 0.3825
|  |  | 1 |  | 2.5 | 0.3 | 0.85 | 0.6375
|  |  | 1 |  | 2.5 | 0.3 | 0.85 | 0.6375
|  |  | 1 |  | 3.5 | 0.3 | 0.85 | 0.8925
|  |  | 1 |  | 1.5 | 0.3 | 0.85 | 0.3825
|  |  | 1 |  | 2.5 | 0.3 | 0.85 | 0.6375
0
| EJE 5 | [6 empty] | 0
| VCH-2 |  | 1 |  | 5.55 | 0.3 | 0.2 | 0.333
|  |  | 1 |  | 5 | 0.3 | 0.2 | 0.3
|  |  | 1 |  | 2.5 | 0.3 | 0.2 | 0.15
|  |  | 1 |  | 3.5 | 0.3 | 0.2 | 0.21
|  |  | 1 |  | 1.5 | 0.3 | 0.2 | 0.09
|  |  | 1 |  | 2.5 | 0.3 | 0.2 | 0.15
|  |  | 1 |  | 2.5 | 0.3 | 0.2 | 0.15
|  |  | 1 |  | 3.5 | 0.3 | 0.2 | 0.21
|  |  | 1 |  | 1.5 | 0.3 | 0.2 | 0.09
|  |  | 1 |  | 2.5 | 0.3 | 0.2 | 0.15
|  |  | 1 |  | 4.5 | 0.3 | 0.2 | 0.27
|  |  | 1 |  | 3.4 | 0.3 | 0.2 | 0.204
| EJE 6 | [6 empty] | 0
| VCH-2 |  | 1 |  | 5.55 | 0.3 | 0.2 | 0.333
|  |  | 1 |  | 5 | 0.3 | 0.2 | 0.3
|  |  | 1 |  | 2.5 | 0.3 | 0.2 | 0.15
|  |  | 1 |  | 3.5 | 0.3 | 0.2 | 0.21
|  |  | 1 |  | 1.5 | 0.3 | 0.2 | 0.09
|  |  | 1 |  | 2.5 | 0.3 | 0.2 | 0.15
|  |  | 1 |  | 2.5 | 0.3 | 0.2 | 0.15
|  |  | 1 |  | 3.5 | 0.3 | 0.2 | 0.21
|  |  | 1 |  | 1.5 | 0.3 | 0.2 | 0.09
|  |  | 1 |  | 2.5 | 0.3 | 0.2 | 0.15
|  |  | 1 |  | 4.5 | 0.3 | 0.2 | 0.27
|  |  | 1 |  | 3.4 | 0.3 | 0.2 | 0.204
EJE 7
| VCH-2 |  | 1 |  | 5 | 0.3 | 0.2 | 0.3
|  |  | 1 |  | 2.5 | 0.3 | 0.2 | 0.15
|  |  | 1 |  | 3.5 | 0.3 | 0.2 | 0.21
07.03.03.02.02 | ENCOFRADO Y DESENCOFRADO NORMAL PARA VIGAS | M2 | [6 empty] | 122.63
| TERCER NIVEL |  |  | 0 |  |  |  | 0
| EJE 3 |  |  | 0 |  |  |  | 0
| VP-0 |  | 1 | 2 | 5.55 |  |  | 11.1
|  |  | 1 | 2 | 5 |  |  | 10
|  |  | 1 | 2 | 2.5 |  |  | 5
|  |  | 1 | 2 | 3.5 |  |  | 7
|  |  | 1 | 2 | 1.5 |  |  | 3
|  |  | 1 | 2 | 2.5 |  |  | 5
|  |  | 1 | 2 | 2.5 |  |  | 5
|  |  | 1 | 2 | 3.5 |  |  | 7
|  |  | 1 | 2 | 1.5 |  |  | 3
|  |  | 1 | 2 | 2.5 |  |  | 5
|  |  |  | 0 |  |  |  | 0
| EJE 5 |  |  | 0 |  |  |  | 0
| VCH-2 |  | 1 | 0.7 | 5.55 |  |  | 3.885
|  |  | 1 | 0.7 | 5 |  |  | 3.5
|  |  | 1 | 0.7 | 2.5 |  |  | 1.75
|  |  | 1 | 0.7 | 3.5 |  |  | 2.45
|  |  | 1 | 0.7 | 1.5 |  |  | 1.05
|  |  | 1 | 0.7 | 2.5 |  |  | 1.75
|  |  | 1 | 0.7 | 2.5 |  |  | 1.75
|  |  | 1 | 0.7 | 3.5 |  |  | 2.45
|  |  | 1 | 0.7 | 1.5 |  |  | 1.05
|  |  | 1 | 0.7 | 2.5 |  |  | 1.75
|  |  | 1 | 0.7 | 4.5 |  |  | 3.15
|  |  | 1 | 0.7 | 3.4 |  |  | 2.38
0
| EJE 6 |  |  | 0 |  |  |  | 0
| VCH-2 |  | 1 | 0.7 | 5.55 |  |  | 3.885
|  |  | 1 | 0.7 | 5 |  |  | 3.5
|  |  | 1 | 0.7 | 2.5 |  |  | 1.75
|  |  | 1 | 0.7 | 3.5 |  |  | 2.45
|  |  | 1 | 0.7 | 1.5 |  |  | 1.05
|  |  | 1 | 0.7 | 2.5 |  |  | 1.75
|  |  | 1 | 0.7 | 2.5 |  |  | 1.75
|  |  | 1 | 0.7 | 3.5 |  |  | 2.45
|  |  | 1 | 0.7 | 1.5 |  |  | 1.05
|  |  | 1 | 0.7 | 2.5 |  |  | 1.75
|  |  | 1 | 0.7 | 4.5 |  |  | 3.15
|  |  | 1 | 0.7 | 3.4 |  |  | 2.38
0
| EJE 7 |  |  | 0
| VCH-2 |  | 1 | 0.7 | 5 |  |  | 3.5
|  |  | 1 | 0.7 | 2.5 |  |  | 1.75
|  |  | 1 | 0.7 | 3.5 |  |  | 2.45
07.03.03.02.03 | ACERO GRADO 60, EN VIGAS | KG | [6 empty] | 4675.35
4675.344
07.03.03.03 | LOSAS
07.03.03.03.01 | LOSAS ALIGERADAS
07.03.03.03.01.01 | CONCRETO f'c=210Kg/cm2 PARA LOSAS ALIGERADAS | M3 | [6 empty] | 49.33
| TERCER NIVEL |  | 1 | 563.74 |  |  | 0.05 | 28.187
|  |  | 1 |  | 1409.35 | 0.1 | 0.15 | 21.1402
07.03.03.03.01.02 | ENCOFRADO Y DESENCOFRADO NORMAL PARA LOSAS ALIGERADAS | M2 | [6 empty] | 563.75
| TERCER NIVEL |  | 1 | 563.74 |  |  |  | 563.74
07.03.03.03.01.03 | LADRILLO PARA LOSA ALIGERADA 0.20x0.30x0.30m | UND | [6 empty] | 4696.01
| TERCER NIVEL |  | 1 | 4696.0125 |  |  |  | 4696.0125
07.03.03.03.01.04 | ACERO GRADO 60, EN LOSAS ALIGERADAS | KG | [6 empty] | 10420.96
10420.96
08 | ARQUITECTURA
08.01 | MUROS Y TABIQUES DE ALBAÑILERIA
08.01.01 | MURO DE LADRILLO KK MECANIZADO TIPO IV SOGA, MEZCLA 1:5, E=1.5cm | M2 | [6 empty] | 1122.648
PRIMER NIVEL
| EJE 2-2 |  | 1 |  | 1.18 |  | 2.8 | 3.304
|  |  | 1 |  | 1.7 |  | 1.2 | 2.04
|  |  | 1 |  | 2 |  | 1.2 | 2.4
|  |  | 1 |  | 1.21 |  | 1.2 | 1.452
|  |  | 1 |  | 0.4 |  | 2.8 | 1.12
|  |  | 1 |  | 1.2 |  | 1.8 | 2.16
|  |  | 1 |  | 1.1 |  | 2.8 | 3.08
|  |  | 1 |  | 0.9 |  | 2.8 | 2.52
0
| EJE 3-3 |  | 1 |  | 4.55 |  | 2.8 | 12.74
0
| EJE H-H |  | 1 |  | 5.71 |  | 2.8 | 15.988
| EJE G-G |  | 1 |  | 5.7 |  | 2.8 | 15.96
|  |  | 1 |  | 8.92 |  | 2.8 | 24.976
|  |  | 1 |  | 6.03 |  | 2.8 | 16.884
0
| SEGUNDO NIVEL | [6 empty] | 0
| EJE 3-3 |  | 1 |  | 0.87 |  | 2.8 | 2.436
|  |  | 7 |  | 1.2 |  | 1.2 | 10.08
|  |  | 1 |  | 5 |  | 2.8 | 14
0
| BAÑOS |  | 1 |  | 4.06 |  | 2.8 | 11.368
|  |  | 1 |  | 3.42 |  | 2.8 | 9.576
|  |  | 1 |  | 12.63 |  | 2.8 | 35.364
|  |  | 1 |  | 3.42 |  | 2.8 | 9.576
|  |  | 1 |  | 0.55 |  | 2.8 | 1.54
| EJE A-C |  | 1 |  | 16.68 |  | 2.8 | 46.704
| SEPARADORES DE STAND |  | 44 |  | 2.99 |  | 2.8 | 368.368
TERCER NIVEL
| EJE 3-3 |  | 1 |  | 0.87 |  | 2.8 | 2.436
|  |  | 7 |  | 1.2 |  | 1.2 | 10.08
|  |  | 1 |  | 5 |  | 2.8 | 14
0
| BAÑOS |  | 1 |  | 4.06 |  | 2.8 | 11.368
|  |  | 1 |  | 3.42 |  | 2.8 | 9.576
|  |  | 1 |  | 12.63 |  | 2.8 | 35.364
|  |  | 1 |  | 3.42 |  | 2.8 | 9.576
|  |  | 1 |  | 0.55 |  | 2.8 | 1.54
| EJE A-C |  | 1 |  | 16.68 |  | 2.8 | 46.704
| SEPARADORES DE STAND |  | 44 |  | 2.99 |  | 2.8 | 368.368
08.02 | REVOQUES Y REVESTIMIENTOS
08.02.01 | TARRAJEO RAYADO PRIMARIO, MEZCLA 1:5 | M2 | [6 empty] | 1532.552
PRIMER NIVEL
| EJE 2-2 |  | 1 |  | 1.18 |  | 2.8 | 3.304
|  |  | 1 |  | 1.7 |  | 2.8 | 4.76
|  |  | 1 |  | 2 |  | 2.8 | 5.6
|  |  | 1 |  | 1.21 |  | 2.8 | 3.388
|  |  | 1 |  | 0.4 |  | 2.8 | 1.12
|  |  | 1 |  | 1.2 |  | 2.8 | 3.36
|  |  | 1 |  | 1.1 |  | 2.8 | 3.08
|  |  | 1 |  | 0.9 |  | 2.8 | 2.52
| EJE 3-3 |  | 1 |  | 4.55 |  | 2.8 | 12.74
| EJE H-H |  | 1 |  | 5.71 |  | 2.8 | 15.988
| EJE G-G |  | 1 |  | 5.7 |  | 2.8 | 15.96
|  |  | 1 |  | 8.92 |  | 2.8 | 24.976
|  |  | 1 |  | 6.03 |  | 2.8 | 16.884
SEGUNDO NIVEL
| EJE 3-3 |  | 1 |  | 0.87 |  | 2.8 | 2.436
|  |  | 7 |  | 1.2 |  | 2.8 | 23.52
|  |  | 1 |  | 5 |  | 2.8 | 14
[7 empty] | 2.8 | 2.8
| BAÑOS |  | 1 |  | 4.06 |  | 2.8 | 11.368
|  |  | 1 |  | 3.42 |  | 2.8 | 9.576
|  |  | 1 |  | 12.63 |  | 2.8 | 35.364
|  |  | 1 |  | 3.42 |  | 2.8 | 9.576
|  |  | 1 |  | 0.55 |  | 2.8 | 1.54
| EJE A-C |  | 1 |  | 16.68 |  | 2.8 | 46.704
| SEPARADORES DE STAND |  | 44 |  | 2.99 |  | 2.8 | 368.368
TERCER NIVEL
| EJE 3-3 |  | 1 |  | 0.87 |  | 2.8 | 2.436
|  |  | 7 |  | 1.2 |  | 2.8 | 23.52
|  |  | 1 |  | 5 |  | 2.8 | 14
[7 empty] | 2.8 | 2.8
| BAÑOS |  | 1 |  | 4.06 |  | 2.8 | 11.368
|  |  | 1 |  | 3.42 |  | 2.8 | 9.576
|  |  | 1 |  | 12.63 |  | 2.8 | 35.364
|  |  | 1 |  | 3.42 |  | 2.8 | 9.576
|  |  | 1 |  | 0.55 |  | 2.8 | 1.54
| EJE A-C |  | 1 |  | 16.68 |  | 2.8 | 46.704
| SEPARADORES DE STAND |  | 88 |  | 2.99 |  | 2.8 | 736.736
08.02.02 | TARRAJEO EN MUROS INTERIORES E=1.5cm, MEZCLA 1:5 | M2 | [6 empty] | 1425.684
PRIMER NIVEL
| EJE 2-2 |  | 1 |  | 1.18 |  | 2.6 | 3.068
|  |  | 1 |  | 1.7 |  | 2.6 | 4.42
|  |  | 1 |  | 2 |  | 2.6 | 5.2
|  |  | 1 |  | 1.21 |  | 2.6 | 3.146
|  |  | 1 |  | 0.4 |  | 2.6 | 1.04
|  |  | 1 |  | 1.2 |  | 2.6 | 3.12
|  |  | 1 |  | 1.1 |  | 2.6 | 2.86
|  |  | 1 |  | 0.9 |  | 2.6 | 2.34
| EJE 3-3 |  | 1 |  | 4.55 |  | 2.6 | 11.83
[7 empty] | 2.6 | 2.6
| EJE H-H |  | 1 |  | 5.71 |  | 2.6 | 14.846
| EJE G-G |  | 1 |  | 5.7 |  | 2.6 | 14.82
|  |  | 1 |  | 8.92 |  | 2.6 | 23.192
|  |  | 1 |  | 6.03 |  | 2.6 | 15.678
SEGUNDO NIVEL
| EJE 3-3 |  | 1 |  | 0.87 |  | 2.6 | 2.262
|  |  | 7 |  | 1.2 |  | 2.6 | 21.84
|  |  | 1 |  | 5 |  | 2.6 | 13
[7 empty] | 2.6 | 2.6
| BAÑOS |  | 1 |  | 4.06 |  | 2.6 | 10.556
|  |  | 1 |  | 3.42 |  | 2.6 | 8.892
|  |  | 1 |  | 12.63 |  | 2.6 | 32.838
|  |  | 1 |  | 3.42 |  | 2.6 | 8.892
|  |  | 1 |  | 0.55 |  | 2.6 | 1.43
| EJE A-C |  | 1 |  | 16.68 |  | 2.6 | 43.368
| SEPARADORES DE STAND |  | 44 |  | 2.99 |  | 2.6 | 342.056
TERCER NIVEL
| EJE 3-3 |  | 1 |  | 0.87 |  | 2.6 | 2.262
|  |  | 7 |  | 1.2 |  | 2.6 | 21.84
|  |  | 1 |  | 5 |  | 2.6 | 13
[7 empty] | 2.6 | 2.6
| BAÑOS |  | 1 |  | 4.06 |  | 2.6 | 10.556
|  |  | 1 |  | 3.42 |  | 2.6 | 8.892
|  |  | 1 |  | 12.63 |  | 2.6 | 32.838
|  |  | 1 |  | 3.42 |  | 2.6 | 8.892
|  |  | 1 |  | 0.55 |  | 2.6 | 1.43
| EJE A-C |  | 1 |  | 16.68 |  | 2.6 | 43.368
| SEPARADORES DE STAND |  | 88 |  | 2.99 |  | 2.6 | 684.112
08.02.03 | TARRAJEO EN MUROS EXTERIORES E=1.5cm, MEZCLA 1:5 | M2 | [6 empty] | 1131.704
PRIMER NIVEL
| EJE 2-2 |  | 1 |  | 1.18 |  | 2.8 | 3.304
|  |  | 1 |  | 1.7 |  | 2.8 | 4.76
|  |  | 1 |  | 2 |  | 2.8 | 5.6
|  |  | 1 |  | 1.21 |  | 2.8 | 3.388
|  |  | 1 |  | 0.4 |  | 2.8 | 1.12
|  |  | 1 |  | 1.2 |  | 2.8 | 3.36
|  |  | 1 |  | 1.1 |  | 2.8 | 3.08
|  |  | 1 |  | 0.9 |  | 2.8 | 2.52
0
| EJE 3-3 |  | 1 |  | 4.55 |  | 2.8 | 12.74
0
| EJE H-H |  | 1 |  | 5.71 |  | 2.8 | 15.988
| EJE G-G |  | 1 |  | 5.7 |  | 2.8 | 15.96
|  |  | 1 |  | 8.92 |  | 2.8 | 24.976
|  |  | 1 |  | 6.03 |  | 2.8 | 16.884
0
| SEGUNDO NIVEL | [6 empty] | 0
| EJE 3-3 |  | 1 |  | 0.87 |  | 2.8 | 2.436
|  |  | 7 |  | 1.2 |  | 1.2 | 10.08
|  |  | 1 |  | 5 |  | 2.8 | 14
0
| BAÑOS |  | 1 |  | 4.06 |  | 2.8 | 11.368
|  |  | 1 |  | 3.42 |  | 2.8 | 9.576
|  |  | 1 |  | 12.63 |  | 2.8 | 35.364
|  |  | 1 |  | 3.42 |  | 2.8 | 9.576
|  |  | 1 |  | 0.55 |  | 2.8 | 1.54
| EJE A-C |  | 1 |  | 16.68 |  | 2.8 | 46.704
| SEPARADORES DE STAND |  | 44 |  | 2.99 |  | 2.8 | 368.368
TERCER NIVEL
| EJE 3-3 |  | 1 |  | 0.87 |  | 2.8 | 2.436
|  |  | 7 |  | 1.2 |  | 1.2 | 10.08
|  |  | 1 |  | 5 |  | 2.8 | 14
0
| BAÑOS |  | 1 |  | 4.06 |  | 2.8 | 11.368
|  |  | 1 |  | 3.42 |  | 2.8 | 9.576
|  |  | 1 |  | 12.63 |  | 2.8 | 35.364
|  |  | 1 |  | 3.42 |  | 2.8 | 9.576
|  |  | 1 |  | 0.55 |  | 2.8 | 1.54
| EJE A-C |  | 1 |  | 16.68 |  | 2.8 | 46.704
| SEPARADORES DE STAND |  | 44 |  | 2.99 |  | 2.8 | 368.368
08.02.04 | TARRAJEO EN COLUMNAS E=1.5cm, MEZCLA 1:5 | M2 | [6 empty] | 1473.12
PRIMER NIVEL
| C-13 |  | 56 | 1.2 |  |  | 2.7 | 181.44
| C-12 |  | 12 | 1 |  |  | 2.7 | 32.4
| C-05 |  | 8 | 3.5 |  |  | 2.7 | 75.6
| C-02 |  | 12 | 3.6 |  |  | 2.7 | 116.64
| C-06 |  | 4 | 1.6 |  |  | 2.7 | 17.28
SEGUNDO NIVEL
| C-13 |  | 60 | 1.2 |  |  | 2.7 | 194.4
| C-02 |  | 8 | 3.6 |  |  | 2.7 | 77.76
| C-06 |  | 4 | 1.6 |  |  | 2.7 | 17.28
| C-08 |  | 36 | 2.2 |  |  | 2.7 | 213.84
| C-15 |  | 8 | 1 |  |  | 2.7 | 21.6
0
TERCER NIVEL
| C-13 |  | 60 | 1.2 |  |  | 2.7 | 194.4
| C-02 |  | 8 | 3.6 |  |  | 2.7 | 77.76
| C-06 |  | 4 | 1.6 |  |  | 2.7 | 17.28
| C-08 |  | 36 | 2.2 |  |  | 2.7 | 213.84
| C-15 |  | 8 | 1 |  |  | 2.7 | 21.6
08.02.05 | TARRAJEO EN VIGAS E=1.5cm, MEZCLA 1:5 | M2 | [6 empty] | 639.66
PRIMER NIVEL
EJE 1
| VS-01 |  | 1 | 1.45 | 3.5 |  |  | 5.075
|  |  | 1 | 1.45 | 2.5 |  |  | 3.625
|  |  | 1 | 1.45 | 5 |  |  | 7.25
|  |  | 1 | 1.45 | 2.5 |  |  | 3.625
|  |  | 1 | 1.45 | 3.5 |  |  | 5.075
|  |  | 1 | 1.45 | 1.5 |  |  | 2.175
0
| EJE 2 |  |  | 0
| VS-01 |  | 1 | 1.45 | 3.5 |  |  | 5.075
|  |  | 1 | 1.45 | 2.5 |  |  | 3.625
|  |  | 1 | 1.45 | 5 |  |  | 7.25
|  |  | 1 | 1.45 | 2.5 |  |  | 3.625
|  |  | 1 | 1.45 | 3.5 |  |  | 5.075
|  |  | 1 | 1.45 | 1.5 |  |  | 2.175
| VCH-01 |  | 1 | 0.7 | 2.5 |  |  | 1.75
|  |  |  | 0 |  |  |  | 0
| EJE 3 |  |  | 0 |  |  |  | 0
| VP-00 |  | 1 | 2 | 5.55 |  |  | 11.1
|  |  | 1 | 2 | 5 |  |  | 10
|  |  | 1 | 2 | 2.5 |  |  | 5
|  |  | 1 | 2 | 3.5 |  |  | 7
|  |  | 1 | 2 | 4 |  |  | 8
|  |  |  | 0 |  |  |  | 0
| EJE J |  |  | 0 |  |  |  | 0
| VCH-01 |  | 1 | 0.7 | 1.95 |  |  | 1.365
|  |  |  | 0 |  |  |  | 0
| EJE I |  |  | 0 |  |  |  | 0
| VCH-01 |  | 1 | 0.7 | 1.95 |  |  | 1.365
|  |  |  | 0 |  |  |  | 0
| EJE H |  |  | 0 |  |  |  | 0
| VCH-01 |  | 1 | 0.7 | 1.95 |  |  | 1.365
| VP-01 |  | 2 | 1.7 | 3 |  |  | 10.2
|  |  |  | 0 |  |  |  | 0
| EJE G |  |  | 0 |  |  |  | 0
| VCH-01 |  | 1 | 0.7 | 1.95 |  |  | 1.365
| VP-01 |  | 2 | 1.7 | 3 |  |  | 10.2
|  |  |  | 0 |  |  |  | 0
| EJE F |  |  | 0 |  |  |  | 0
| VCH-01 |  | 1 | 0.7 | 1.95 |  |  | 1.365
| VP-01 |  | 1 | 1.7 | 3 |  |  | 5.1
| VP-01 |  | 1 | 1.7 | 6.25 |  |  | 10.625
|  |  |  | 0 |  |  |  | 0
| EJE E´ |  |  | 0 |  |  |  | 0
| VP-01 |  | 1 | 1.7 | 3 |  |  | 5.1
| VP-01 |  | 1 | 1.7 | 6.25 |  |  | 10.625
|  |  |  | 0 |  |  |  | 0
| EJE E |  |  | 0 |  |  |  | 0
| VCH-01 |  | 1 | 0.7 | 1.95 |  |  | 1.365
|  |  |  | 0 |  |  |  | 0
| EJE D |  |  | 0 |  |  |  | 0
| VP-01 |  | 1 | 1.7 | 3 |  |  | 5.1
|  |  |  | 0 |  |  |  | 0
| SEGUNDO NIVEL |  |  | 0 |  |  |  | 0
| EJE 1 |  | 1 | 2 | 5.55 |  |  | 11.1
| VP-0 |  | 1 | 2 | 2.5 |  |  | 5
|  |  | 1 | 2 | 2.5 |  |  | 5
|  |  | 1 | 2.05 | 3.5 |  |  | 7.175
|  |  | 1 | 2.05 | 1.5 |  |  | 3.075
|  |  |  | 0 |  |  |  | 0
| EJE 5 |  |  | 0 |  |  |  | 0
| VP-0 |  | 1 | 2 | 5.55 |  |  | 11.1
|  |  | 1 | 2 | 5 |  |  | 10
|  |  | 1 | 2 | 2.5 |  |  | 5
|  |  | 1 | 2 | 5 |  |  | 10
|  |  | 1 | 2 | 1.5 |  |  | 3
|  |  | 1 | 2 | 2.5 |  |  | 5
|  |  |  | 0 |  |  |  | 0
| EJE 5 |  |  | 0 |  |  |  | 0
| VCH-02 |  | 1 | 0.8 | 5.55 |  |  | 4.44
|  |  | 1 | 0.8 | 5 |  |  | 4
|  |  | 1 | 0.8 | 2.5 |  |  | 2
|  |  | 1 | 0.8 | 5 |  |  | 4
|  |  | 1 | 0.8 | 1.5 |  |  | 1.2
|  |  | 1 | 0.8 | 2.5 |  |  | 2
|  |  | 1 | 0.8 | 4.5 |  |  | 3.6
|  |  | 1 | 0.8 | 3.4 |  |  | 2.72
|  |  |  | 0 |  |  |  | 0
| EJE 6 |  |  | 0 |  |  |  | 0
| VCH-02 |  | 1 | 0.8 | 3.05 |  |  | 2.44
|  |  | 1 | 0.8 | 2.5 |  |  | 2
|  |  | 1 | 0.8 | 5 |  |  | 4
|  |  | 1 | 0.8 | 2.5 |  |  | 2
|  |  | 1 | 0.8 | 3.5 |  |  | 2.8
|  |  | 1 | 0.8 | 1.5 |  |  | 1.2
|  |  | 1 | 0.8 | 2.5 |  |  | 2
|  |  | 1 | 0.8 | 4.5 |  |  | 3.6
|  |  | 1 | 0.8 | 3.4 |  |  | 2.72
|  |  |  | 0 |  |  |  | 0
| EJE J |  |  | 0 |  |  |  | 0
| VCH-02 |  | 1 | 0.8 | 4.05 |  |  | 3.24
|  |  |  | 0 |  |  |  | 0
| EJE H |  |  | 0 |  |  |  | 0
| VCH-02 |  | 1 | 0.8 | 4.05 |  |  | 3.24
| VP-0 |  | 1 | 2 | 6.5 |  |  | 13
|  |  | 1 | 2 | 6.2 |  |  | 12.4
|  |  |  | 0 |  |  |  | 0
| EJE G |  |  | 0 |  |  |  | 0
| VCH-02 |  | 1 | 0.8 | 4.05 |  |  | 3.24
| VP-0 |  | 1 | 2 | 6.5 |  |  | 13
|  |  | 1 | 2 | 6.2 |  |  | 12.4
|  |  |  | 0 |  |  |  | 0
| EJE F |  |  | 0 |  |  |  | 0
| VCH-02 |  | 1 | 0.8 | 4.05 |  |  | 3.24
| VP-0 |  | 1 | 2 | 6.5 |  |  | 13
|  |  | 1 | 2 | 6.2 |  |  | 12.4
|  |  |  | 0 |  |  |  | 0
| EJE E' |  |  | 0 |  |  |  | 0
| VCH-02 |  | 1 | 0.8 | 4.05 |  |  | 3.24
|  |  |  | 0 |  |  |  | 0
|  |  |  | 0 |  |  |  | 0
| EJE E |  |  | 0 |  |  |  | 0
| VCH-02 |  | 1 | 0.8 | 4.05 |  |  | 3.24
| VP-0 |  | 1 | 2 | 6.5 |  |  | 13
|  |  | 1 | 2 | 6.2 |  |  | 12.4
|  |  |  | 0 |  |  |  | 0
| EJE D |  |  | 0 |  |  |  | 0
| VP-0 |  | 1 | 2 | 6.25 |  |  | 12.5
|  |  |  | 2 | 5.3 |  |  | 10.6
|  |  |  | 2 | 6.2 |  |  | 12.4
|  |  |  | 0 |  |  |  | 0
| EJE C |  |  | 0 |  |  |  | 0
| VP-0 |  | 1 | 2 | 6.25 |  |  | 12.5
|  |  |  | 2 | 5.3 |  |  | 10.6
|  |  |  | 2 | 6.2 |  |  | 12.4
|  |  |  | 0 |  |  |  | 0
| EJE B |  |  | 0 |  |  |  | 0
| VCH-02 |  | 1 | 0.8 | 4.05 |  |  | 3.24
|  |  |  | 0 |  |  |  | 0
| EJE C-G' |  |  | 0 |  |  |  | 0
| VP-0 |  | 1 | 2 | 18.97 |  |  | 37.94
|  |  |  | 0 |  |  |  | 0
| TERCER NIVEL |  |  | 0 |  |  |  | 0
| EJE 3 |  |  | 0 |  |  |  | 0
| VP-0 |  | 1 | 2 | 5.55 |  |  | 11.1
|  |  | 1 | 2 | 5 |  |  | 10
|  |  | 1 | 2 | 2.5 |  |  | 5
|  |  | 1 | 2 | 3.5 |  |  | 7
|  |  | 1 | 2 | 1.5 |  |  | 3
|  |  | 1 | 2 | 2.5 |  |  | 5
|  |  | 1 | 2 | 2.5 |  |  | 5
|  |  | 1 | 2 | 3.5 |  |  | 7
|  |  | 1 | 2 | 1.5 |  |  | 3
|  |  | 1 | 2 | 2.5 |  |  | 5
|  |  |  | 0 |  |  |  | 0
| EJE 5 |  |  | 0 |  |  |  | 0
| VCH-2 |  | 1 | 0.7 | 5.55 |  |  | 3.885
|  |  | 1 | 0.7 | 5 |  |  | 3.5
|  |  | 1 | 0.7 | 2.5 |  |  | 1.75
|  |  | 1 | 0.7 | 3.5 |  |  | 2.45
|  |  | 1 | 0.7 | 1.5 |  |  | 1.05
|  |  | 1 | 0.7 | 2.5 |  |  | 1.75
|  |  | 1 | 0.7 | 2.5 |  |  | 1.75
|  |  | 1 | 0.7 | 3.5 |  |  | 2.45
|  |  | 1 | 0.7 | 1.5 |  |  | 1.05
|  |  | 1 | 0.7 | 2.5 |  |  | 1.75
|  |  | 1 | 0.7 | 4.5 |  |  | 3.15
|  |  | 1 | 0.7 | 3.4 |  |  | 2.38
0
| EJE 6 |  |  | 0 |  |  |  | 0
| VCH-2 |  | 1 | 0.7 | 5.55 |  |  | 3.885
|  |  | 1 | 0.7 | 5 |  |  | 3.5
|  |  | 1 | 0.7 | 2.5 |  |  | 1.75
|  |  | 1 | 0.7 | 3.5 |  |  | 2.45
|  |  | 1 | 0.7 | 1.5 |  |  | 1.05
|  |  | 1 | 0.7 | 2.5 |  |  | 1.75
|  |  | 1 | 0.7 | 2.5 |  |  | 1.75
|  |  | 1 | 0.7 | 3.5 |  |  | 2.45
|  |  | 1 | 0.7 | 1.5 |  |  | 1.05
|  |  | 1 | 0.7 | 2.5 |  |  | 1.75
|  |  | 1 | 0.7 | 4.5 |  |  | 3.15
|  |  | 1 | 0.7 | 3.4 |  |  | 2.38
0
| EJE 7 |  |  | 0
| VCH-2 |  | 1 | 0.7 | 5 |  |  | 3.5
|  |  | 1 | 0.7 | 2.5 |  |  | 1.75
|  |  | 1 | 0.7 | 3.5 |  |  | 2.45
08.02.06 | VESTIDURAS DE DERRAMES E=1.5cm, MEZCLA 1:5 | M | [6 empty] | 413.78
PRIMER NIVEL
| EJE 2-2 |  | 1 |  | 1.18 |  |  | 1.18
|  |  | 1 |  | 1.7 |  |  | 1.7
|  |  | 1 |  | 2 |  |  | 2
|  |  | 1 |  | 1.21 |  |  | 1.21
|  |  | 1 |  | 0.4 |  |  | 0.4
|  |  | 1 |  | 1.2 |  |  | 1.2
|  |  | 1 |  | 1.1 |  |  | 1.1
|  |  | 1 |  | 0.9 |  |  | 0.9
0
| EJE 3-3 |  | 1 |  | 4.55 |  |  | 4.55
0
| EJE H-H |  | 1 |  | 5.71 |  |  | 5.71
| EJE G-G |  | 1 |  | 5.7 |  |  | 5.7
|  |  | 1 |  | 8.92 |  |  | 8.92
|  |  | 1 |  | 6.03 |  |  | 6.03
0
| SEGUNDO NIVEL | [6 empty] | 0
| EJE 3-3 |  | 1 |  | 0.87 |  |  | 0.87
|  |  | 7 |  | 1.2 |  |  | 8.4
|  |  | 1 |  | 5 |  |  | 5
0
| BAÑOS |  | 1 |  | 4.06 |  |  | 4.06
|  |  | 1 |  | 3.42 |  |  | 3.42
|  |  | 1 |  | 12.63 |  |  | 12.63
|  |  | 1 |  | 3.42 |  |  | 3.42
|  |  | 1 |  | 0.55 |  |  | 0.55
| EJE A-C |  | 1 |  | 16.68 |  |  | 16.68
| SEPARADORES DE STAND |  | 44 |  | 2.99 |  |  | 131.56
TERCER NIVEL
| EJE 3-3 |  | 1 |  | 0.87 |  |  | 0.87
|  |  | 7 |  | 1.2 |  |  | 8.4
|  |  | 1 |  | 5 |  |  | 5
0
| BAÑOS |  | 1 |  | 4.06 |  |  | 4.06
|  |  | 1 |  | 3.42 |  |  | 3.42
|  |  | 1 |  | 12.63 |  |  | 12.63
|  |  | 1 |  | 3.42 |  |  | 3.42
|  |  | 1 |  | 0.55 |  |  | 0.55
| EJE A-C |  | 1 |  | 16.68 |  |  | 16.68
| SEPARADORES DE STAND |  | 44 |  | 2.99 |  |  | 131.56
08.02.08 | TARRAJEO EN FONDO DE ESCALERAS E=1.5cm, MEZCLA 1:5 | M2 | [6 empty] | 40.0675
| PRIMER NIVEL | [5 empty] | 0
| GRADERIA | 17 |  |  | 1.5 |  |  | 25.5
| TAPAS | 2 |  | 2.3175 |  |  |  | 2.3175
| SEGUNDO NIVEL | [5 empty] | 0
| GRADERIA | 17 |  |  | 1.5 |  |  | 1.5
| TAPAS | 2 |  | 1.75 |  |  |  | 1.75
| GRADERIA | 8 |  |  | 1.5 |  |  | 1.5
| TAPAS | 1 |  | 2 | 1.5 |  |  | 3
| GRADERIA | 22 |  |  | 1.5 |  |  | 1.5
| TAPAS | 1 |  | 2 | 1.5 |  |  | 3
08.03 | CIELORRASOS
08.03.01 | TARRAJEO EN CIELORRASOS E=1.5cm, MEZCLA 1:5 | M2 | [6 empty] | 1302.627
| PRIMER NIVEL |  | 1 | 175.14 |  |  |  | 175.14
0
| SEGUNDO NIVEL |  | 1 | 563.74 |  |  |  | 563.74
| TERCER NIVEL |  | 1 | 563.747 |  |  |  | 563.747
08.04 | PISOS Y PAVIMENTOS
08.04.01 | CONTRAPISO E=4.8cm, BASE E=3.8cm, MEZCLA 1:5 PASTA 1:2 | M2 | [6 empty] | 1302.627
| PRIMER NIVEL |  | 1 | 175.14 |  |  |  | 175.14
0
| SEGUNDO NIVEL |  | 1 | 563.74 |  |  |  | 563.74
| TERCER NIVEL |  | 1 | 563.747 |  |  |  | 563.747
08.05 | PISOS
08.05.01 | PISO CERAMICO COLOR GRIS PLATA DE 45x45cm | M2 | [6 empty] | 1302.62
| PRIMER NIVEL |  | 1 | 175.14 |  |  |  | 175.14
0
| SEGUNDO NIVEL |  | 1 | 563.74 |  |  |  | 563.74
| TERCER NIVEL |  | 1 | 563.74 |  |  |  | 563.74
08.06 | ZOCALOS Y CONTRAZÓCALOS
08.06.01 | ZOCALO CERAMICO COLOR HUESO DE 45x45cm | M2 | [6 empty] | 1532.552
PRIMER NIVEL
| EJE 2-2 |  | 1 |  | 1.18 |  | 2.8 | 3.304
|  |  | 1 |  | 1.7 |  | 2.8 | 4.76
|  |  | 1 |  | 2 |  | 2.8 | 5.6
|  |  | 1 |  | 1.21 |  | 2.8 | 3.388
|  |  | 1 |  | 0.4 |  | 2.8 | 1.12
|  |  | 1 |  | 1.2 |  | 2.8 | 3.36
|  |  | 1 |  | 1.1 |  | 2.8 | 3.08
|  |  | 1 |  | 0.9 |  | 2.8 | 2.52
| EJE 3-3 |  | 1 |  | 4.55 |  | 2.8 | 12.74
| EJE H-H |  | 1 |  | 5.71 |  | 2.8 | 15.988
| EJE G-G |  | 1 |  | 5.7 |  | 2.8 | 15.96
|  |  | 1 |  | 8.92 |  | 2.8 | 24.976
|  |  | 1 |  | 6.03 |  | 2.8 | 16.884
SEGUNDO NIVEL
| EJE 3-3 |  | 1 |  | 0.87 |  | 2.8 | 2.436
|  |  | 7 |  | 1.2 |  | 2.8 | 23.52
|  |  | 1 |  | 5 |  | 2.8 | 14
[7 empty] | 2.8 | 2.8
| BAÑOS |  | 1 |  | 4.06 |  | 2.8 | 11.368
|  |  | 1 |  | 3.42 |  | 2.8 | 9.576
|  |  | 1 |  | 12.63 |  | 2.8 | 35.364
|  |  | 1 |  | 3.42 |  | 2.8 | 9.576
|  |  | 1 |  | 0.55 |  | 2.8 | 1.54
| EJE A-C |  | 1 |  | 16.68 |  | 2.8 | 46.704
| SEPARADORES DE STAND |  | 44 |  | 2.99 |  | 2.8 | 368.368
TERCER NIVEL
| EJE 3-3 |  | 1 |  | 0.87 |  | 2.8 | 2.436
|  |  | 7 |  | 1.2 |  | 2.8 | 23.52
|  |  | 1 |  | 5 |  | 2.8 | 14
[7 empty] | 2.8 | 2.8
| BAÑOS |  | 1 |  | 4.06 |  | 2.8 | 11.368
|  |  | 1 |  | 3.42 |  | 2.8 | 9.576
|  |  | 1 |  | 12.63 |  | 2.8 | 35.364
|  |  | 1 |  | 3.42 |  | 2.8 | 9.576
|  |  | 1 |  | 0.55 |  | 2.8 | 1.54
| EJE A-C |  | 1 |  | 16.68 |  | 2.8 | 46.704
| SEPARADORES DE STAND |  | 88 |  | 2.99 |  | 2.8 | 736.736
08.08 | CARPINTERÍA DE MADERA
08.08.01 | PUERTA DE MADERA CONTRAPLACADA | M2 | [6 empty] | 17.01
|  |  | 9 |  | 0.9 |  | 2.1 | 17.01
08.09 | CARPINTERÍA METÁLICA Y HERRERÍA
08.09.02 | PUERTA DE REJA METALICA | M2 | [6 empty] | 44.8
|  |  | 8 |  | 2 |  | 2.8 | 44.8
08.09.03 | DIVISION DE MELAMINE Y ESTRUCTURA DE ALUMINIO PARA SERVICIOS HIGIENICOS | M2 | [6 empty] | 40.32
| PISO 1 |  | 4 |  | 1.2 |  | 2.8 | 13.44
| PISO 2 |  | 4 |  | 1.2 |  | 2.8 | 13.44
| PISO 3 |  | 4 |  | 1.2 |  | 2.8 | 13.44
08.09.04 | BARANDAS METÁLICAS h=1.00m | M | [6 empty] | 71.1
|  |  | 3 |  | 23.7 |  |  | 71.1
08.09.05 | REJILLA DE VENTILACION | M2 | [6 empty] | 1.55
|  |  | 2 |  | 1.55 | 0.5 |  | 1.55
08.09.06 | CELOSIA METALICA ORNAMENTAL | M2 |  | 50 |  |  |  | 50 | 50
08.10 | CERRAJERÍA
08.10.01 | BISAGRA TIPO CAPUCHINO ALUMINIZADA 31/2" | PZA | [6 empty] | 60
| PISO 1 |  | 20 |  |  |  |  | 20
| PISO 2 |  | 20 |  |  |  |  | 20
| PISO 3 |  | 20 |  |  |  |  | 20
08.10.02 | CERRADURA PUERTAS EXTERIORES INC/INSTALACION | PZA | [6 empty] | 45
| PISO 1 |  | 15 |  |  |  |  | 15
| PISO 2 |  | 15 |  |  |  |  | 15
| PISO 3 |  | 15 |  |  |  |  | 15
08.10.03 | CERRADURA PUERTAS INTERIORES INC/INSTALACION | PZA | [6 empty] | 21
| PISO 1 |  | 7 |  |  |  |  | 7
| PISO 2 |  | 7 |  |  |  |  | 7
| PISO 3 |  | 7 |  |  |  |  | 7
08.10.04 | CERRADURA PARA BAÑOS | PZA | [6 empty] | 15
| PISO 1 |  | 5 |  |  |  |  | 5
| PISO 2 |  | 5 |  |  |  |  | 5
| PISO 3 |  | 5 |  |  |  |  | 5
08.11 | VIDRIOS, CRISTALES Y SIMILARES
08.11.01 | VENTANAS DE VIDRIO INCOLORO SISTEMA MODUGLAS 6mm | M2 | [6 empty] | 156.93
| PISO 1 |  | 1 |  | 2 | 1.2 |  | 4.2
|  |  | 1 |  | 2 | 1.2 |  | 4.2
|  |  | 1 |  | 1.2 | 1.2 |  | 3.4
|  |  | 1 |  | 1.2 | 0.5 |  | 2.7
|  |  | 1 |  | 1.2 | 0.5 |  | 2.7
0
| PISO 2 |  | 9 |  | 1.2 | 1.2 |  | 11.4
|  |  | 1 |  | 0.9 | 2.1 |  | 4
|  |  | 1 |  | 1 | 0.5 |  | 2.5
|  |  | 1 |  | 1 | 0.5 |  | 2.5
|  |  | 1 |  | 1.8 | 0.5 |  | 3.3
0
| PISO 3 |  | 7 |  | 1.2 | 1.2 |  | 9.4
|  |  | 2 |  | 3.9 | 0.5 |  | 6.4
|  |  | 1 |  | 0.9 | 2.1 |  | 4
|  |  | 2 |  | 1 | 0.5 |  | 3.5
|  |  | 1 |  | 2.1 | 0.8 |  | 3.9
| TRAGALUZ |  | 1 | 87.83 |  |  |  | 88.83
08.11.02 | ESPEJOS | M2 | [6 empty] | 8.05
|  |  | 5 |  | 1.85 | 1.2 |  | 8.05
08.12 | PINTURA
08.12.01 | PINTURA LATEX 2 MANOS EN CIELORRASO | M2 | [6 empty] | 1425.684
PRIMER NIVEL
| EJE 2-2 |  | 1 |  | 1.18 |  | 2.6 | 3.068
|  |  | 1 |  | 1.7 |  | 2.6 | 4.42
|  |  | 1 |  | 2 |  | 2.6 | 5.2
|  |  | 1 |  | 1.21 |  | 2.6 | 3.146
|  |  | 1 |  | 0.4 |  | 2.6 | 1.04
|  |  | 1 |  | 1.2 |  | 2.6 | 3.12
|  |  | 1 |  | 1.1 |  | 2.6 | 2.86
|  |  | 1 |  | 0.9 |  | 2.6 | 2.34
| EJE 3-3 |  | 1 |  | 4.55 |  | 2.6 | 11.83
[7 empty] | 2.6 | 2.6
| EJE H-H |  | 1 |  | 5.71 |  | 2.6 | 14.846
| EJE G-G |  | 1 |  | 5.7 |  | 2.6 | 14.82
|  |  | 1 |  | 8.92 |  | 2.6 | 23.192
|  |  | 1 |  | 6.03 |  | 2.6 | 15.678
SEGUNDO NIVEL
| EJE 3-3 |  | 1 |  | 0.87 |  | 2.6 | 2.262
|  |  | 7 |  | 1.2 |  | 2.6 | 21.84
|  |  | 1 |  | 5 |  | 2.6 | 13
[7 empty] | 2.6 | 2.6
| BAÑOS |  | 1 |  | 4.06 |  | 2.6 | 10.556
|  |  | 1 |  | 3.42 |  | 2.6 | 8.892
|  |  | 1 |  | 12.63 |  | 2.6 | 32.838
|  |  | 1 |  | 3.42 |  | 2.6 | 8.892
|  |  | 1 |  | 0.55 |  | 2.6 | 1.43
| EJE A-C |  | 1 |  | 16.68 |  | 2.6 | 43.368
| SEPARADORES DE STAND |  | 44 |  | 2.99 |  | 2.6 | 342.056
TERCER NIVEL
| EJE 3-3 |  | 1 |  | 0.87 |  | 2.6 | 2.262
|  |  | 7 |  | 1.2 |  | 2.6 | 21.84
|  |  | 1 |  | 5 |  | 2.6 | 13
[7 empty] | 2.6 | 2.6
| BAÑOS |  | 1 |  | 4.06 |  | 2.6 | 10.556
|  |  | 1 |  | 3.42 |  | 2.6 | 8.892
|  |  | 1 |  | 12.63 |  | 2.6 | 32.838
|  |  | 1 |  | 3.42 |  | 2.6 | 8.892
|  |  | 1 |  | 0.55 |  | 2.6 | 1.43
| EJE A-C |  | 1 |  | 16.68 |  | 2.6 | 43.368
| SEPARADORES DE STAND |  | 88 |  | 2.99 |  | 2.6 | 684.112
0
08.12.02 | PINTURA LATEX 2 MANOS EN MUROS INTERIORES | M2 | [6 empty] | 1425.684
PRIMER NIVEL
| EJE 2-2 |  | 1 |  | 1.18 |  | 2.6 | 3.068
|  |  | 1 |  | 1.7 |  | 2.6 | 4.42
|  |  | 1 |  | 2 |  | 2.6 | 5.2
|  |  | 1 |  | 1.21 |  | 2.6 | 3.146
|  |  | 1 |  | 0.4 |  | 2.6 | 1.04
|  |  | 1 |  | 1.2 |  | 2.6 | 3.12
|  |  | 1 |  | 1.1 |  | 2.6 | 2.86
|  |  | 1 |  | 0.9 |  | 2.6 | 2.34
| EJE 3-3 |  | 1 |  | 4.55 |  | 2.6 | 11.83
[7 empty] | 2.6 | 2.6
| EJE H-H |  | 1 |  | 5.71 |  | 2.6 | 14.846
| EJE G-G |  | 1 |  | 5.7 |  | 2.6 | 14.82
|  |  | 1 |  | 8.92 |  | 2.6 | 23.192
|  |  | 1 |  | 6.03 |  | 2.6 | 15.678
SEGUNDO NIVEL
| EJE 3-3 |  | 1 |  | 0.87 |  | 2.6 | 2.262
|  |  | 7 |  | 1.2 |  | 2.6 | 21.84
|  |  | 1 |  | 5 |  | 2.6 | 13
[7 empty] | 2.6 | 2.6
| BAÑOS |  | 1 |  | 4.06 |  | 2.6 | 10.556
|  |  | 1 |  | 3.42 |  | 2.6 | 8.892
|  |  | 1 |  | 12.63 |  | 2.6 | 32.838
|  |  | 1 |  | 3.42 |  | 2.6 | 8.892
|  |  | 1 |  | 0.55 |  | 2.6 | 1.43
| EJE A-C |  | 1 |  | 16.68 |  | 2.6 | 43.368
| SEPARADORES DE STAND |  | 44 |  | 2.99 |  | 2.6 | 342.056
TERCER NIVEL
| EJE 3-3 |  | 1 |  | 0.87 |  | 2.6 | 2.262
|  |  | 7 |  | 1.2 |  | 2.6 | 21.84
|  |  | 1 |  | 5 |  | 2.6 | 13
[7 empty] | 2.6 | 2.6
| BAÑOS |  | 1 |  | 4.06 |  | 2.6 | 10.556
|  |  | 1 |  | 3.42 |  | 2.6 | 8.892
|  |  | 1 |  | 12.63 |  | 2.6 | 32.838
|  |  | 1 |  | 3.42 |  | 2.6 | 8.892
|  |  | 1 |  | 0.55 |  | 2.6 | 1.43
| EJE A-C |  | 1 |  | 16.68 |  | 2.6 | 43.368
| SEPARADORES DE STAND |  | 88 |  | 2.99 |  | 2.6 | 684.112
08.12.03 | PINTURA LATEX 2 MANOS EN MUROS EXTERIORES | M2 | [6 empty] | 741.572
PRIMER NIVEL
| EJE 2-2 |  | 1 |  | 1.18 |  | 2.6 | 3.068
|  |  | 1 |  | 1.7 |  | 2.6 | 4.42
|  |  | 1 |  | 2 |  | 2.6 | 5.2
|  |  | 1 |  | 1.21 |  | 2.6 | 3.146
|  |  | 1 |  | 0.4 |  | 2.6 | 1.04
|  |  | 1 |  | 1.2 |  | 2.6 | 3.12
|  |  | 1 |  | 1.1 |  | 2.6 | 2.86
|  |  | 1 |  | 0.9 |  | 2.6 | 2.34
| EJE 3-3 |  | 1 |  | 4.55 |  | 2.6 | 11.83
[7 empty] | 2.6 | 2.6
| EJE H-H |  | 1 |  | 5.71 |  | 2.6 | 14.846
| EJE G-G |  | 1 |  | 5.7 |  | 2.6 | 14.82
|  |  | 1 |  | 8.92 |  | 2.6 | 23.192
|  |  | 1 |  | 6.03 |  | 2.6 | 15.678
SEGUNDO NIVEL
| EJE 3-3 |  | 1 |  | 0.87 |  | 2.6 | 2.262
|  |  | 7 |  | 1.2 |  | 2.6 | 21.84
|  |  | 1 |  | 5 |  | 2.6 | 13
[7 empty] | 2.6 | 2.6
| BAÑOS |  | 1 |  | 4.06 |  | 2.6 | 10.556
|  |  | 1 |  | 3.42 |  | 2.6 | 8.892
|  |  | 1 |  | 12.63 |  | 2.6 | 32.838
|  |  | 1 |  | 3.42 |  | 2.6 | 8.892
|  |  | 1 |  | 0.55 |  | 2.6 | 1.43
| EJE A-C |  | 1 |  | 16.68 |  | 2.6 | 43.368
| SEPARADORES DE STAND |  | 44 |  | 2.99 |  | 2.6 | 342.056
TERCER NIVEL
| EJE 3-3 |  | 1 |  | 0.87 |  | 2.6 | 2.262
|  |  | 7 |  | 1.2 |  | 2.6 | 21.84
|  |  | 1 |  | 5 |  | 2.6 | 13
[7 empty] | 2.6 | 2.6
| BAÑOS |  | 1 |  | 4.06 |  | 2.6 | 10.556
|  |  | 1 |  | 3.42 |  | 2.6 | 8.892
|  |  | 1 |  | 12.63 |  | 2.6 | 32.838
|  |  | 1 |  | 3.42 |  | 2.6 | 8.892
|  |  | 1 |  | 0.55 |  | 2.6 | 1.43
| EJE A-C |  | 1 |  | 16.68 |  | 2.6 | 43.368
08.12.04 | PINTURA EN PUERTAS DE MADERA, BARNIZ, 2 MANOS | M2 | [6 empty] | 34.02
|  |  | 18 |  | 0.9 |  | 2.1 | 34.02
08.12.06 | PINTURA EN BARANDAS ANTICORROSIVA Y ESMALTE 2 MANOS | M | [6 empty] | 71.1
|  |  | 3 |  | 23.7 |  |  | 71.1
08.13 | VARIOS
08.13.01 | MESA DE CONCRETO ACABADO EN CUARZO GRIS PARA OVALIN H=20cm | M2 | [6 empty] | 18.594
0 | 0 |  | 6 |  | 1.82 | 0.45 |  | 4.914
|  |  | 20 |  | 1.52 | 0.45 |  | 13.68
09 | INSTALACIONES SANITARIAS
09.01 | APARATOS SANITARIOS Y ACCESORIOS
09.01.01 | SUMINISTRO DE APARATOS SANITARIOS
09.01.01.01 | INODORO NOVARA FLUX COLOR BLANCO | UND | [6 empty] | 12
| PRIMER NIVEL |  | 2 |  |  |  |  | 2
| SEGUNDO NIVEL |  | 5 |  |  |  |  | 5
| TERCER NIVEL |  | 5 |  |  |  |  | 5
09.01.01.02 | URINARIO CADET COLOR BLANCO | UND | [6 empty] | 6
| PRIMER NIVEL |  | 2 |  |  |  |  | 2
| SEGUNDO NIVEL |  | 2 |  |  |  |  | 2
| TERCER NIVEL |  | 2 |  |  |  |  | 2
09.01.01.03 | LAVATORIO OVALIN SONET COLOR BLANCO | UND | [6 empty] | 12
| PRIMER NIVEL |  | 0 |  |  |  |  | 0
| SEGUNDO NIVEL |  | 6 |  |  |  |  | 6
| TERCER NIVEL |  | 6 |  |  |  |  | 6
09.01.01.04 | LAVATORIO DE PARED COLOR BLANCO | UND | [6 empty] | 5
| PRIMER NIVEL |  | 2 |  |  |  |  | 2
| SEGUNDO NIVEL |  | 1 |  |  |  |  | 1
| TERCER NIVEL |  | 2 |  |  |  |  | 2
09.01.01.05 | LAVATORIO DE ACERO INOXIDABLE | UND | [6 empty] | 12
| SEGUNDO NIVEL |  | 12 |  |  |  |  | 12
09.01.02 | SUMINISTRO DE ACCESORIOS
09.01.02.01 | DISPENSADOR DE JABON | UND | 10 |  |  |  |  | 10 | 10
09.01.02.02 | PAPELERA DE PLASTICO | UND | 11 |  |  |  |  | 11 | 11
09.01.03 | INSTALACIÓN DE APARATOS SANITARIOS
09.01.03.01 | INSTALACIÓN DE APARATOS SANITARIOS | UND | 47 |  |  |  |  | 47 | 47
09.01.04 | INSTALACIÓN DE ACCESORIOS
09.01.04.01 | INSTALACIÓN DE ACCESORIOS | UND | 21 |  |  |  |  | 21 | 21
09.02 | SISTEMA DE AGUA FRIA
09.02.01 | SALIDA DE AGUA FRÍA
09.02.01.01 | SALIDA DE AGUA FRÍA - PVC 1/2" | PTO | [6 empty] | 21
| PRIMER NIVEL |  | 2 |  |  |  |  | 2
| SEGUNDO NIVEL |  | 19 |  |  |  |  | 19
TERCER NIVEL
09.02.01.02 | SALIDA DE AGUA FRIA. - PVC 3/4" | PTO | [6 empty] | 13
| PRIMER NIVEL |  | 2 |  |  |  |  | 2
| SEGUNDO NIVEL |  | 4 |  |  |  |  | 4
| TERCER NIVEL |  | 7 |  |  |  |  | 7
09.02.01.03 | SALIDA DE AGUA FRIA. - PVC 1 1/2" | PTO | [6 empty] | 12
| SEGUNDO NIVEL |  | 5 |  |  |  |  | 5
| TERCER NIVEL |  | 7 |  |  |  |  | 7
09.02.02 | REDES DE DISTRIBUCIÓN AGUA FRIA
09.02.02.01 | TUBERIA PVC CLASE 10 - 1/2" | M | [6 empty] | 48.68
| SEGUNDO NIVEL |  | 4 |  | 3.8 |  |  | 15.2
|  |  | 8 |  | 3.08 |  |  | 24.64
|  |  | 2 |  | 4.42 |  |  | 8.84
09.02.02.02 | TUBERIA PVC CLASE 10 - 3/4" | M | [6 empty] | 49.02
| PRIMER NIVEL |  | 2 |  | 1.15 |  |  | 2.3
| SEGUNDO NIVEL |  | 1 |  | 14.99 |  |  | 14.99
|  |  | 1 |  | 8.19 |  |  | 8.19
|  |  | 11 |  | 1.07 |  |  | 11.77
| TERCER NIVEL |  | 11 |  | 1.07 |  |  | 11.77
09.02.02.03 | TUBERIA PVC CLASE 10 - 1" | M | [6 empty] | 13.44
| PRIMER NIVEL |  | 4 |  | 3.36 |  |  | 13.44
09.02.02.05 | TUBERIA PVC CLASE 10 - 1 1/2" | M | [6 empty] | 52.33
| PRIMER NIVEL |  | 1 |  | 17.33 |  |  | 17.33
| SEGUNDO NIVEL |  | 1 |  | 17.5 |  |  | 17.5
| TERCER NIVEL |  | 1 |  | 17.5 |  |  | 17.5
09.02.03 | ACCESORIOS DE REDES DE AGUA FRIA
09.02.03.01 | ACCESORIOS DE REDES DE AGUA FRIA | GLB | 1 |  |  |  |  | 1 | 1
0
09.02.04 | VÁLVULAS | [6 empty] | 0
09.02.04.01 | VALVULA COMPUERTA DE BRONCE 1/2" | UND | 25 |  |  |  |  | 25 | 25
09.02.04.02 | VALVULA COMPUERTA DE BRONCE 1" | UND | 18 |  |  |  |  | 18 | 18
09.02.04.03 | VALVULA COMPUERTA DE BRONCE 1 1/2" | UND | 15 |  |  |  |  | 15 | 15
09.02.04.04 | VALVULA CHECK DE BRONCE 1" | UND | 15 |  |  |  |  | 15 | 15
09.02.04.05 | VALVULA CHECK DE BRONCE 1 1/2" | UND | 21 |  |  |  |  | 21 | 21
09.02.04.06 | VALVULA FLOTADORA 1" | UND | 23 |  |  |  |  | 23 | 23
0
09.02.05 | ALMACENAMIENTO DE AGUA | [6 empty] | 0
09.02.05.01 | TANQUE ELEVADO DE PVC ROTOPLAS O SIMILAR DE 2500lt, INCLUYE ACCESORIOS Y BASE APOYO | UND | 2 |  |  |  |  | 2 | 2
0
09.02.06 | EQUIPOS Y OTRAS INSTALACIONES | [6 empty] | 0
09.02.06.01 | EQUIPO DE BOMBEO, ELECTROBOMBAS 1.4 HP | UND | 3 |  |  |  |  | 3 | 3
09.03 | SISTEMA CONTRA INCENDIO
09.03.01 | REDES DE ALIMENTACION
09.03.01.01 | TUBERIA SCH 4" PARA SISTEMA CONTRA INCENDIO | M | 1 |  | 52.45 |  |  | 52.45 | 52.45
09.03.01.02 | TUBERIA SCH 21/2" PARA SISTEMA CONTRA INCENDIO | M | 1 |  | 65.23 |  |  | 65.23 | 65.23
09.03.01.03 | TUBERIA SCH 11/4" PARA SISTEMA CONTRA INCENDIO | M | 1 |  | 70.88 |  |  | 70.88 | 70.88
09.03.02 | ACCESORIOS DE REDES CONTRA INCENDIO | [6 empty] | 0
09.03.02.01 | ACCESORIOS DE REDES CONTRA INCENDIO | UND | 35 |  |  |  |  | 35 | 35
09.03.03 | SUMINISTRO E INSTALACION DE GABINETE CONTRA INCENDIO | [6 empty] | 0
09.03.03.01 | SUMINISTRO DE GABINETES CONTRA INCENDIOS | UND | 5 |  |  |  |  | 5 | 5
09.03.04 | VALVULAS | [6 empty] | 0
09.03.04.01 | VALVULA COMPUERTA DE BRONCE 1 1/4" | UND | 8 |  |  |  |  | 8 | 8
09.03.04.02 | VALVULA COMPUERTA DE BRONCE 2 1/2" | UND | 9 |  |  |  |  | 9 | 9
09.03.04.03 | VALVULA DE COMPUERTA DE BRONCE 4" | UND | 10 |  |  |  |  | 10 | 10
09.03.04.04 | VALVULA CHECK DE BRONCE 4" | UND | 10 |  |  |  |  | 10 | 10
09.03.04.05 | VALVULA DE AIRE 2" INC. ACCESORIOS | UND | 11 |  |  |  |  | 11 | 11
09.03.04.06 | SIAMESA MODELO POSTE 4"x 2 1/2" | UND | 15 |  |  |  |  | 15 | 15
09.03.05 | EQUIPOS Y OTRAS INSTALACIONES | [6 empty] | 0
09.03.05.01 | BOMBA JOKEY DE 2HP | UND | 1 |  |  |  |  | 1 | 1
09.03.05.02 | EQUIPO DE BOMBEO, ELECTROBOMBAS 20 HP | UND | 2 |  |  |  |  | 2 | 2
09.04 | SISTEMA DE DRENAJE PLUVIAL
09.04.01 | REDES DE DISTRIBUCIÓN DRENAJE PLUVIAL
09.04.01.01 | TUBERIA PVC SAL 4" P/LLUVIAS | M | 1 |  | 25 |  |  | 25 | 25
09.04.02 | ACCESORIOS DE DRENAJE PLUVIAL | [6 empty] | 0
09.04.02.01 | ACCESORIOS DE DRENAJE PLUVIAL | GLB | 1 |  |  |  |  | 1 | 1
09.05 | DESAGÜE Y VENTILACIÓN | [6 empty] | 0
09.05.01 | SALIDAS DE DESAGÜE | [6 empty] | 0
09.05.01.01 | SALIDA DE DESAGUE PVC SAL 2" | PTO | [5 empty] | 0 | 148
| PRIMER NIVEL |  | 1 | 55 |  |  |  | 55
| SEGUNDO NIVEL |  | 1 | 45 |  |  |  | 45
| TERCER NIVEL |  | 1 | 48 |  |  |  | 48
09.05.01.02 | SALIDA DE DESAGUE PVC SAL 4" | PTO | [5 empty] | 0 | 58
| PRIMER NIVEL |  | 1 | 32 |  |  |  | 32
| SEGUNDO NIVEL |  | 1 | 15 |  |  |  | 15
| TERCER NIVEL |  | 1 | 11 |  |  |  | 11
09.05.02 | REDES DE DERIVACIÓN | [6 empty] | 0
09.05.02.02 | TUBERIA PVC SAL PARA DESAGUE 4" | M | [5 empty] | 0 | 1326
| PRIMER NIVEL |  | 1 | 450 |  |  |  | 450
| SEGUNDO NIVEL |  | 1 | 446 |  |  |  | 446
| TERCER NIVEL |  | 1 | 430 |  |  |  | 430
09.05.02.03 | TUBERIA PVC SAL PARA VENTILACION 2" | M | [5 empty] | 0 | 1509
| PRIMER NIVEL |  | 1 | 512 |  |  |  | 512
| SEGUNDO NIVEL |  | 1 | 485 |  |  |  | 485
| TERCER NIVEL |  | 1 | 512 |  |  |  | 512
09.05.03 | ACCESORIOS DE REDES COLECTORAS | [6 empty] | 0
09.05.03.01 | SUMIDERO DE BRONCE 2" | UND | [5 empty] | 0 | 35
| PRIMER NIVEL |  | 1 | 10 |  |  |  | 10
| SEGUNDO NIVEL |  | 1 | 15 |  |  |  | 15
| TERCER NIVEL |  | 1 | 10 |  |  |  | 10
09.05.03.02 | REGISTRO ROSCADO 4" | UND | [5 empty] | 0 | 47
| PRIMER NIVEL |  | 1 | 20 |  |  |  | 20
| SEGUNDO NIVEL |  | 1 | 12 |  |  |  | 12
| TERCER NIVEL |  | 1 | 15 |  |  |  | 15
09.05.04 | CÁMARAS DE INSPECCIÓN | [6 empty] | 0
09.05.04.01 | CAJA DE REGISTRO DE 12"x24" DE CONCRETO INC/TAPA | UND | [5 empty] | 0 | 7
|  |  | 1 | 7 |  |  |  | 7
0 | 0
10 | INSTALACIONES ELECTRICAS; TELECOMUNICACIONES Y ESPECIALES
10.01 | MOVIMIENTO DE TIERRAS
10.01.01 | TRAZO, NIVELES Y REPLANTEO PRELIMINAR | M2 | [6 empty] | 3
| para pozo a tierra |  |  |  | 10 | 0.3 |  | 3
10.01.02 | EXCAVACION DE ZANJA PARA RED DE TUBERIA | M3 | [6 empty] | 1.2
| para pozo a tierra |  |  |  | 10 | 0.3 | 0.4 | 1.2
10.01.03 | RELLENO CON MATERIAL PROPIO COMPACTADO C/EQUIPO | M3 | [6 empty] | 1.2
| para pozo a tierra |  |  |  | 10 | 0.3 | 0.4 | 1.2
10.01.04 | ACARREO MANUAL DE MATERIAL DE RELLENO | M3 | [6 empty] | 1.2
| para pozo a tierra |  |  |  | 10 | 0.3 | 0.4 | 1.2
10.02 | SALIDAS PARA ALUMBRADO, TOMACORRIENTES, FUERZA Y SEÑALES DÉBILES | 0
10.02.01 | SALIDA | 0
10.02.01.01 | SALIDA DE ALUMBRADO EN TECHO | PTO | [6 empty] | 121
| 1er nivel de mercado |  | 15 |  |  |  |  | 15
| 2do nivel de mercado |  | 65 |  |  |  |  | 65
| 3ro nivel de mercado |  | 41 |  |  |  |  | 41
10.02.01.02 | SALIDA DE ALUMBRADO EN PARED | [7 empty] | 84
| 1er nivel de mercado |  | 20 |  |  |  |  | 20
| 2do nivel de mercado |  | 32 |  |  |  |  | 32
| 3ro nivel de mercado |  | 32 |  |  |  |  | 32
0
10.02.01.03 | SALIDA DE INTERRUPTOR SIMPLE | PTO | [6 empty] | 43
| 1er nivel de mercado |  | 2 |  |  |  |  | 2
| 2do nivel de mercado |  | 21 |  |  |  |  | 21
| 3ro nivel de mercado |  | 20 |  |  |  |  | 20
10.02.01.04 | SALIDA DE INTERRUPTOR DOBLE | PTO | [6 empty] | 16
| 1er nivel de mercado |  | 5 |  |  |  |  | 5
| 2do nivel de mercado |  | 6 |  |  |  |  | 6
| 3ro nivel de mercado |  | 5 |  |  |  |  | 5
10.02.01.05 | INTERRUPTOR DE CONMUTACION TRES VIAS (DOBLE) | PTO | [6 empty] | 20
| 1er nivel de mercado |  | 3 |  |  |  |  | 3
| 2do nivel de mercado |  | 11 |  |  |  |  | 11
| 3ro nivel de mercado |  | 6 |  |  |  |  | 6
10.02.01.06 | SALIDA PARA TOMACORRIENTE BIPOLAR DOBLE + L.T. (TENSION COMERCIAL) | PTO | [6 empty] | 81
| 1er nivel de mercado |  | 6 |  |  |  |  | 6
| 2do nivel de mercado |  | 55 |  |  |  |  | 55
| 3ro nivel de mercado |  | 20 |  |  |  |  | 20
10.02.01.08 | SALIDA PARA TOMACORRIENTE BIPOLAR SIMPLE + L.T. (LUZ DE EMERGENCIA) | PTO | [6 empty] | 81
| 1er nivel de mercado |  | 6 |  |  |  |  | 6
| 2do nivel de mercado |  | 55 |  |  |  |  | 55
| 3ro nivel de mercado |  | 20 |  |  |  |  | 20
10.02.01.09 | SALIDA DE FUERZA ELECTRICA TRIFASICA | PTO | [6 empty] | 2
| 1er nivel de mercado |  | 1 |  |  |  |  | 1
| 2do nivel de mercado |  | 1 |  |  |  |  | 1
10.02.01.10 | TOMA ELECTRICA TRIFASICA | PTO | [6 empty] | 2
| 1er nivel de mercado |  | 1 |  |  |  |  | 1
| 2do nivel de mercado |  | 1 |  |  |  |  | 1
10.02.01.11 | CAJA OCTOGONAL PESADA | UND | [6 empty] | 121
| 1er nivel de mercado |  | 15 |  |  |  |  | 15
| 2do nivel de mercado |  | 65 |  |  |  |  | 65
| 3ro nivel de mercado |  | 41 |  |  |  |  | 41
10.02.01.12 | CAJA RECTANGULAR PESADA | UND | [6 empty] | 32
| 1er nivel de mercado |  | 5 |  |  |  |  | 5
| 2do nivel de mercado |  | 6 |  |  |  |  | 6
| 3ro nivel de mercado |  | 5 |  |  |  |  | 5
| 1er nivel de mercado |  | 5 |  |  |  |  | 5
| 2do nivel de mercado |  | 6 |  |  |  |  | 6
| 3ro nivel de mercado |  | 5 |  |  |  |  | 5
10.02.01.13 | CAJA CUADRADA DE F°G° DE PASE 100 DE 100X100 | UND | [6 empty] | 16
| 1er nivel de mercado |  | 5 |  |  |  |  | 5
| 2do nivel de mercado |  | 6 |  |  |  |  | 6
| 3ro nivel de mercado |  | 5 |  |  |  |  | 5
10.02.01.14 | CAJA CUADRADA DE F°G° DE PASE 150 DE 150X150 | UND | [6 empty] | 15
| 1er nivel de mercado |  | 4 |  |  |  |  | 4
| 2do nivel de mercado |  | 5 |  |  |  |  | 5
| 3ro nivel de mercado |  | 6 |  |  |  |  | 6
10.02.01.15 | CAJA CUADRADA DE F°G° DE PASE 200 DE 200X200 | UND | [6 empty] | 3
| 1er nivel de mercado |  | 1 |  |  |  |  | 1
| 2do nivel de mercado |  | 1 |  |  |  |  | 1
| 3ro nivel de mercado |  | 1 |  |  |  |  | 1
10.02.01.16 | SALIDA PARA CENTRAL TELEFONICA | PTO | [6 empty] | 1
| 1er nivel de mercado |  | 1 |  |  |  |  | 1
10.02.01.17 | SALIDA PARA CIRCUITO CERRADO DE TV | PTO | [6 empty] | 10
| 1er nivel de mercado |  | 3 |  |  |  |  | 3
| 2do nivel de mercado |  | 5 |  |  |  |  | 5
| 3ro nivel de mercado |  | 2 |  |  |  |  | 2
10.02.01.18 | SALIDA PARA TV CABLE | PTO | [6 empty] | 4
| 1er nivel de mercado |  | 2 |  |  |  |  | 2
| 2do nivel de mercado |  | 1 |  |  |  |  | 1
| 3ro nivel de mercado |  | 1 |  |  |  |  | 1
10.02.01.19 | SALIDA PARA CAMARA DE VIDEO | PTO | [6 empty] | 3
| 1er nivel de mercado |  | 1 |  |  |  |  | 1
| 2do nivel de mercado |  | 1 |  |  |  |  | 1
| 3ro nivel de mercado |  | 1 |  |  |  |  | 1
10.02.02 | CANALIZACIONES, CONDUCTOS O TUBERÍAS | 0
10.02.02.01 | TUBERIA PVC-SAP (ELECTRICA) DE Ø 20 MM | M | [6 empty] | 386.45
| 1er nivel de mercado |  |  |  | 110.5 |  |  | 110.5
| 2do nivel de mercado |  |  |  | 186.35 |  |  | 186.35
| 3ro nivel de mercado |  |  |  | 89.6 |  |  | 89.6
10.02.02.02 | TUBERIA PVC-SAP (ELECTRICA) DE Ø 25 MM | M | [6 empty] | 92.2
| 1er nivel de mercado |  |  |  | 56 |  |  | 56
| 2do nivel de mercado |  |  |  | 25 |  |  | 25
| 3ro nivel de mercado |  |  |  | 11.2 |  |  | 11.2
10.02.03 | CONDUCTORES Y CABLES DE ENERGÍA EN TUBERÍAS | 0
10.02.03.01 | ALIMENTADOR A TABLEROS GENERALES 3 - 1 X 16 MM2 + 1 X 16 MM2 (N) NYY | M | [6 empty] | 37
| 1er nivel de mercado |  |  |  | 15 |  |  | 15
| 2do nivel de mercado |  |  |  | 12 |  |  | 12
| 3ro nivel de mercado |  |  |  | 10 |  |  | 10
10.02.03.02 | ALIMENTADOR PARA SALIDA DE FUERZA TRIFASICA CABLE DE 25 MM2 | M | 0 | [5 empty] | 30
| 2do nivel de mercado |  |  |  | 15 |  |  | 15
| 3ro nivel de mercado |  |  |  | 15 |  |  | 15
10.02.03.03 | ALIMENTADOR PARA SALIDA DE FUERZA TRIFASICA CABLE DE 10 MM2 | M | 0 | [5 empty] | 37
| 1er nivel de mercado |  |  |  | 15 |  |  | 15
| 2do nivel de mercado |  |  |  | 12 |  |  | 12
| 3ro nivel de mercado |  |  |  | 10 |  |  | 10
10.02.03.04 | ALIMENTADOR A SUBTABLEROS DE DISTRIBUCION 2 - 1 x 10 mm2 | M | 0 | [5 empty] | 37
| 1er nivel de mercado |  |  |  | 15 |  |  | 15
| 2do nivel de mercado |  |  |  | 12 |  |  | 12
| 3ro nivel de mercado |  |  |  | 10 |  |  | 10
10.02.03.05 | ALIMENTADOR A TABLEROS DE STANDS 2X10 MM2 NYY | M | 0 | [5 empty] | 37
| 1er nivel de mercado |  |  |  | 15 |  |  | 15
| 2do nivel de mercado |  |  |  | 12 |  |  | 12
| 3ro nivel de mercado |  |  |  | 10 |  |  | 10
10.02.03.06 | CABLE DE COBRE DESNUDO 1 X 35 mm2 TEMPLE BLANDO P/TIERRA | M | [6 empty] | 386.45
| 1er nivel de mercado |  |  |  | 110.5 |  |  | 110.5
| 2do nivel de mercado |  |  |  | 186.35 |  |  | 186.35
| 3ro nivel de mercado |  |  |  | 89.6 |  |  | 89.6
10.02.04 | TABLERO DE DISTRIBUCIÓN, DISPOSITIVOS DE MANIOBRA Y PROTECCION | 0
10.02.04.01 | TABLERO GENERAL DE DISTRIBUCIÓN TG.D - 10G | UND | [6 empty] | 3
| 1er nivel de mercado |  | 1 |  |  |  |  | 1
| 2do nivel de mercado |  | 1 |  |  |  |  | 1
| 3ro nivel de mercado |  | 1 |  |  |  |  | 1
10.02.04.05 | TABLERO ELECTRICO DE STANDS GENERALES | UND | [6 empty] | 3
| 1er nivel de mercado |  | 1 |  |  |  |  | 1
| 2do nivel de mercado |  | 1 |  |  |  |  | 1
| 3ro nivel de mercado |  | 1 |  |  |  |  | 1
10.03 | ARTEFACTOS DE ALUMBRADO | 0
10.03.01 | ARTEFACTO FLUORESCENTE RAS 2X36 W, REJILLA | UND | [6 empty] | 3
| 1er nivel de mercado |  | 1 |  |  |  |  | 1
| 2do nivel de mercado |  | 1 |  |  |  |  | 1
| 3ro nivel de mercado |  | 1 |  |  |  |  | 1
10.03.02 | ARTEFACTO FLUORESCENTE HERMETICO 2X36 W | UND | [6 empty] | 121
| 1er nivel de mercado |  | 15 |  |  |  |  | 15
| 2do nivel de mercado |  | 65 |  |  |  |  | 65
| 3ro nivel de mercado |  | 41 |  |  |  |  | 41
10.03.04 | ARTEFACTO BRAQUETE MODELO RSP TC-DEL 2X18 W, EXTERIOR | UND | [6 empty] | 106
| 1er nivel de mercado |  | 15 |  |  |  |  | 15
| 2do nivel de mercado |  | 56 |  |  |  |  | 56
| 3ro nivel de mercado |  | 35 |  |  |  |  | 35
10.03.07 | INSTALACION DE SOKET INC. FOCO AHORRADOR TIPO GLOBO 1X18 W | UND | [6 empty] | 106
| 1er nivel de mercado |  | 15 |  |  |  |  | 15
| 2do nivel de mercado |  | 56 |  |  |  |  | 56
| 3ro nivel de mercado |  | 35 |  |  |  |  | 35
10.04 | INSTALACIÓN DEL SISTEMA DE PUESTA A TIERRA | 0
10.04.01 | POZO DE PUESTA A TIERRA <= 15 OHMS | UND | 1 |  |  |  |  | 1 | 1
10.05.03 | PRUEBA Y ENERGIZACION
10.05.03.01 | PRUEBAS ELECTRICAS | CJTO | [6 empty] | 3
| 1er nivel de mercado |  | 1 |  |  |  |  | 1
| 2do nivel de mercado |  | 1 |  |  |  |  | 1
| 3ro nivel de mercado |  | 1 |  |  |  |  | 1
10.05.03.02 | INSTALACION DE MEDIDOR DE ENERGIA ELECTRICA | CJTO. | 1 |  |  |  |  | 1 | 1
10.06 | INSTALACION DE SISTEMAS DE TELECOMUNICACIONES Y ESPECIALES | 0
10.06.02 | INSTALACIONES DE AUDIO Y SONIDO | 0
10.06.02.01 | SUMINISTRO E INSTALACION DE CABLE DE AUDIO | M | [6 empty] | 60
| 1er nivel de mercado |  |  |  | 25 |  |  | 25
| 2do nivel de mercado |  |  |  | 20 |  |  | 20
| 3ro nivel de mercado |  |  |  | 15 |  |  | 15
10.06.02.02 | INSTALACION DE PARLANTES DE SONIDO | 0 | [6 empty] | 3
| 1er nivel de mercado |  | 1 |  |  |  |  | 1
| 2do nivel de mercado |  | 1 |  |  |  |  | 1
| 3ro nivel de mercado |  | 1 |  |  |  |  | 1
10.06.02.03 | INSTALACION DE CONSOLA EQUIPO DE SONIDO P/PARLANTE | 0 | [6 empty] | 1
| 1er nivel de mercado |  | 1 |  |  |  |  | 1
10.07 | INSTALACION DE SISTEMA CONTRAINCENDIOS
10.07.01 | INSTALACION DE CABLE CONTRA INCENDIO | M | [6 empty] | 250
| PRIMER NIVEL |  | 60 |  |  |  |  | 60
| SEGUNDO NIVEL |  | 80 |  |  |  |  | 80
| TERCER NIVEL |  | 110 |  |  |  |  | 110
10.07.02 | SUMINISTRO INSTALACION DE DETECTOR DE HUMO | PTO | [6 empty] | 55
| PRIMER NIVEL |  | 10 |  |  |  |  | 10
| SEGUNDO NIVEL |  | 20 |  |  |  |  | 20
| TERCER NIVEL |  | 25 |  |  |  |  | 25
10.07.03 | SUMINISTRO INSTALACION DE DETECTOR DE TEMPERATURA | PTO | [6 empty] | 50
| PRIMER NIVEL |  | 10 |  |  |  |  | 10
| SEGUNDO NIVEL |  | 15 |  |  |  |  | 15
| TERCER NIVEL |  | 25 |  |  |  |  | 25
10.07.04 | SUMINISTRO E INSTALACION LUZ ESTROBOSCOPICA C/INCENDIO | PTO | [6 empty] | 42
| PRIMER NIVEL |  | 12 |  |  |  |  | 12
| SEGUNDO NIVEL |  | 15 |  |  |  |  | 15
| TERCER NIVEL |  | 15 |  |  |  |  | 15
10.07.05 | SUMINISTRO E INSTALACION ESTACION MANUAL C/INCENDIO | PTO | [6 empty] | 8
| PRIMER NIVEL |  | 2 |  |  |  |  | 2
| SEGUNDO NIVEL |  | 2 |  |  |  |  | 2
| TERCER NIVEL |  | 4 |  |  |  |  | 4
10.07.06 | SUMINISTRO E INSTALACION DE CENTRAL DE ALARMA CONTRAINCENDIO | CJTO | [6 empty] | 6
| PRIMER NIVEL |  | 2 |  |  |  |  | 2
| SEGUNDO NIVEL |  | 2 |  |  |  |  | 2
| TERCER NIVEL |  | 2 |  |  |  |  | 2
10.07.07 | CONFIGURACION DE SISTEMAS DE ALARMAS CONTRA INCENDIOS SENSOR INTELIGENTE | CJTO | [6 empty] | 3
| PRIMER NIVEL |  | 1 |  |  |  |  | 1
| SEGUNDO NIVEL |  | 1 |  |  |  |  | 1
| TERCER NIVEL |  | 1 |  |  |  |  | 1
0 | 0
11 | EQUIPAMIENTO
11.02 | CAMARAS DE CONGELAMIENTO | UND | 12 |  |  |  |  | 12 | 12
11.03 | EQUIPAMIENTO DE MESAS DE ACERO INOXIDABLE | UND | 20 |  |  |  |  | 20 | 20

## Hoja1 (hidden)
11100